## Sayfa1
Re tube side | V_in air m/s | T_in water K | T_in air K | T_out water K | T_out air K | P_in water Pa | h (water side) W/m^2 K (contact_region_2-src) | h (air side) W/m^2 K (contact_region-trg) | y+ maximum (contact_region-trg)
50 | 1 | 338 | 293 | 315.39 | 294.05 | 0.04 | 106.47 | 16.09 | 2.9
| 2 |  |  | 310.54 | 293.63 | 0.0387 | 163.43 | 25.021 | 4.827
| 3 |  |  | 308.1586 | 293.4527 | 0.0387 | 205.5539 | 31.7401 | 6.6311
| 4 |  |  | 306.73 | 293.35 | 0.0387 | 238.86 | 37.1 | 7.61
| 1 |  | 296.5 | 317.11 | 297.46 | 0.039 | 92.25 | 13.82 | 2.88
| 2 |  |  | 312.68 | 297.08 | 0.039 | 135.92 | 20.615 | 4.83
| 3 |  |  | 310.4776 | 296.9175 | 0.038708 | 166.4411 | 15.3834 | 6.7283
| 4 |  |  | 309.16 | 296.83 | 0.0387 | 189.35 | 28.65 | 2.06
| 1 |  | 300 | 318.8717 | 300.8805 | 0.038708 | 79.4082 | 11.8346 | 2.9717
| 2 |  |  | 314.8106 | 300.5331 | 0.038708 | 113.5333 | 17.0804 | 4.9565
| 3 |  |  | 312.7987 | 300.3824 | 0.038708 | 136.1497 | 20.5735 | 6.6324
| 4 |  |  | 311.5909 | 300.2977 | 0.038708 | 152.5227 | 23.1078 | 8.1498
100 | 1 | 338 | 293 | 323.1055 | 294.3519 | 0.089738 | 112.4049 | 16.8476 | 2.9668
| 2 |  |  | 318.5016 | 293.8751 | 0.089738 | 177.8322 | 27.0579 | 4.9565
| 3 |  |  | 315.9186 | 293.6538 | 0.089738 | 228.9588 | 35.1774 | 6.6308
| 4 |  |  | 314.23 | 293.52 | 0.0897 | 271.1 | 41.98 | 7.61
| 1 |  | 296.5 | 324.2642 | 297.8928 | 0.089738 | 99.5998 | 14.8641 | 2.9671
| 2 |  |  | 320.0199 | 297.307 | 0.089738 | 153.8402 | 23.2323 | 4.9564
| 3 |  |  | 317.6378 | 297.1028 | 0.089738 | 194.4121 | 29.5792 | 6.6311
| 4 |  |  | 316.0829 | 296.9821 | 0.089738 | 226.733 | 34.713 | 8.1499
| 1 |  | 300 | 325.4227 | 301.1416 | 0.089738 | 87.7844 | 13.0486 | 2.9671
| 2 |  |  | 321.5362 | 300.7389 | 0.089738 | 132.745 | 19.921 | 4.9564
| 3 |  |  | 319.355 | 300.552 | 0.089738 | 165.097 | 24.9571 | 6.6311
| 4 |  |  | 317.9314 | 300.4414 | 0.089738 | 190.1507 | 28.8372 | 8.1499
150 | 1 | 338 | 293 | 326.8288 | 294.5102 | 0.15144 | 114.5827 | 17.1339 | 2.9671
| 2 |  |  | 322.7614 | 294.0177 | 0.15144 | 183.331 | 27.8151 | 4.9564
| 3 |  |  | 320.3082 | 293.7791 | 0.15144 | 238.1907 | 36.5308 | 6.6311
| 4 |  |  | 318.6307 | 293.6335 | 0.15244 | 284.2557 | 43.9684 | 8.1499
| 1 |  | 296.5 | 327.6977 | 297.8927 | 0.15144 | 102.5983 | 15.2835 | 2.9671
| 2 |  |  | 323.9467 | 297.4386 | 0.15144 | 161.2225 | 24.3109 | 4.9564
| 3 |  |  | 321.6845 | 297.2184 | 0.15144 | 206.4634 | 31.4042 | 2.9318
| 4 |  |  | 320.137 | 297.0842 | 0.15144 | 243.438 | 37.7619 | 8.1499
| 1 |  | 300 | 328.5669 | 301.2753 | 0.15144 | 91.3016 | 13.5525 | 2.9671
| 2 |  |  | 325.1317 | 300.8595 | 0.15144 | 141.1153 | 21.1621 | 4.9564
| 3 |  |  | 323.0604 | 300.6578 | 0.15144 | 178.4147 | 26.9437 | 6.6311
| 4 |  |  | 321.6436 | 300.535 | 0.15144 | 208.184 | 31.6027 | 8.1499
200 | 1 | 338 | 293 | 329.6084 | 294.6084 | 0.22237 | 115.7174 | 17.2834 | 2.9671
| 2 |  |  | 325.4665 | 294.1121 | 0.22237 | 186.2615 | 28.2272 | 4.9564
| 3 |  |  | 323.2036 | 293.8652 | 0.22237 | 243.1754 | 37.2657 | 6.6311
| 4 |  |  | 321.6078 | 293.7118 | 0.22237 | 291.4121 | 45.0501 | 8.1499
| 1 |  | 296.5 | 329.7466 | 297.9832 | 0.22237 | 104.1949 | 15.5074 | 2.9671
| 2 |  |  | 326.4414 | 297.5256 | 0.22237 | 165.2584 | 24.903 | 4.9564
| 3 |  |  | 324.3546 | 297.2979 | 0.22237 | 213.196 | 32.4202 | 6.6311
| 4 |  |  | 322.8826 | 297.1564 | 0.22237 | 252.9122 | 28.7323 | 8.1499
| 1 |  | 300 | 330.4426 | 301.5184 | 0.22237 | 93.2139 | 13.8279 | 2.9671
| 2 |  |  | 327.416 | 300.9391 | 0.22237 | 145.8165 | 21.8603 | 4.9564
| 3 |  |  | 325.5052 | 300.7306 | 0.22237 | 186.081 | 28.1064 | 6.6311
| 4 |  |  | 324.1574 | 300.7309 | 0.22237 | 218.7827 | 33.2235 | 8.1499
250 | 1 | 338 | 293 | 330.5308 | 294.6752 | 0.3014 | 116.4111 | 17.3749 | 2.9671
| 2 |  |  | 327.3473 | 294.179 | 0.3014 | 188.0745 | 28.4825 | 4.9564
| 3 |  |  | 325.2724 | 293.9282 | 0.3014 | 246.2851 | 37.7194 | 6.6311
| 4 |  |  | 323.7761 | 293.7701 | 0.3014 | 295.904 | 45.7338 | 8.1499
| 1 |  | 296.5 | 331.1114 | 298.0449 | 0.3014 | 105.1952 | 15.6591 | 2.9671
| 2 |  |  | 328.1758 | 297.5874 | 0.3014 | 167.8017 | 25.2768 | 4.9564
| 3 |  |  | 326.2624 | 297.3559 | 0.3014 | 217.4793 | 33.0664 | 6.6311
| 4 |  |  | 324.8821 | 297.2102 | 0.3014 | 259.0106 | 39.6769 | 8.1499
| 1 |  | 300 | 331.6926 | 301.5815 | 0.3014 | 94.4169 | 14.0014 | 2.9671
| 2 |  |  | 329.0041 | 300.9957 | 0.3014 | 148.8276 | 22.3095 | 4.9564
| 3 |  |  | 327.2521 | 300.7837 | 0.3014 | 191.0599 | 28.8612 | 6.6311
| 4 |  |  | 325.9885 | 300.6503 | 0.3014 | 225.7477 | 34.3077 | 8.1499