## Düz boru H
|  | Input 1 | Input 2 |  | Input 3 | Input 4 | Input 5 | [11 empty] | Input 1 |  |  |  | Input 2 |  | Input 3 |  | Input 4 |  | Input 5 |  |  |  | Output 1
|  | 'G [kütlesel·aki,kg/m2s]' | 'P_sat' |  | 'q' | 'x' | ΔPt,exp | 'D [m]' | 'DELTAh_vap' | 'DELTAh_vap' | sigma | 'k_l' | 'mu_l' | mu_v' | Pr_l' | 'rho_l' | 'rho_v' | 'T_sat' | Re_l | Re_lo | h_l | h_lo | X_tt | Bo | Fr_l | Fr_g | We_L | We_g | Co | rho oranı | mu oranı | (rho_l/rho_g)/(mu_l/rho_v) | h TP deneysel
|  | kg/m2s | Pa | kW/m2 | W/m2 |  | Pa | m | kJ/kg | j/kg | N/m | W/mK | kg/ms |  |  | kg/m3 | kg/m3 | C | - |  | - |  |  | -
T22G190q10 | 1 | 190.3939 | 589276.3923 | 10.1837 | 10183.6674 | 0.28682 | 1908.4973 | 0.00862 | 181.41 | 181410 | 0.0086219 | 0.082856 | 0.00020811 | 1.1624e-05 | 3.538 | 1221.7 | 28.633 | 22 | 5624.2649 | 7886.1929 | 366.5222 | 480.3321 | 0.46374 | 0.00029484 | 0.28721 | 522.873 | 29.6651 | 1265.7373 | 0.31726 | 42.6676 | 17.9035 | 2.3832 | 3744.8932
| 2 | 190.3939 | 591130.4021 | 10.3066 | 10306.5726 | 0.30654 | 2238.1234 | 0.00862 | 181.32 | 181320 | 0.008608 | 0.082812 | 0.00020784 | 1.1628e-05 | 3.5363 | 1221.3 | 28.723 | 22 | 5475.8988 | 7896.4376 | 358.5071 | 480.4835 | 0.42659 | 0.00029855 | 0.2874 | 519.6014 | 29.7227 | 1263.8088 | 0.29467 | 42.5199 | 17.8741 | 2.3789 | 3906.9123
| 3 | 190.3939 | 591645.9797 | 10.2911 | 10291.105 | 0.36076 | 2184.7741 | 0.00862 | 181.3 | 181300 | 0.0086042 | 0.082799 | 0.00020777 | 1.1629e-05 | 3.5358 | 1221.2 | 28.748 | 22 | 5049.4266 | 7899.098 | 335.9189 | 480.5103 | 0.34254 | 0.00029813 | 0.28745 | 518.698 | 29.7383 | 1263.2674 | 0.24248 | 42.4795 | 17.8665 | 2.3776 | 3658.3828
| 4 | 190.3939 | 590962.3511 | 10.337 | 10336.9576 | 0.45646 | 2998.8773 | 0.00862 | 181.33 | 181330 | 0.0086093 | 0.082816 | 0.00020787 | 1.1628e-05 | 3.5364 | 1221.4 | 28.715 | 22 | 4291.402 | 7895.298 | 295.0114 | 480.4566 | 0.23939 | 0.00029941 | 0.28735 | 519.8909 | 29.7158 | 1263.97 | 0.17631 | 42.5353 | 17.8767 | 2.3794 | 4117.7912
| 5 | 190.3939 | 591167.1241 | 10.2602 | 10260.1698 | 0.58338 | 2961.5313 | 0.00862 | 181.32 | 181320 | 0.0086078 | 0.082811 | 0.00020784 | 1.1628e-05 | 3.5363 | 1221.3 | 28.725 | 22 | 3289.8259 | 7896.4376 | 238.488 | 480.4777 | 0.15113 | 0.0002972 | 0.2874 | 519.529 | 29.7234 | 1263.7501 | 0.11715 | 42.517 | 17.8741 | 2.3787 | 4183.5756
| 6 | 195.1538 | 591718.0666 | 10.2653 | 10265.3257 | 0.61816 | 3715.7287 | 0.00862 | 181.29 | 181290 | 0.0086036 | 0.082798 | 0.00020776 | 1.163e-05 | 3.5358 | 1221.2 | 28.752 | 22 | 3091.7521 | 8096.9652 | 226.8816 | 490.1097 | 0.13269 | 0.00029015 | 0.302 | 544.8055 | 31.246 | 1327.1282 | 0.10437 | 42.4736 | 17.8641 | 2.3776 | 3973.4146
| 7 | 195.1538 | 591519.1646 | 10.3214 | 10321.4288 | 0.6062 | 3382.3308 | 0.00862 | 181.3 | 181300 | 0.0086051 | 0.082802 | 0.00020779 | 1.1629e-05 | 3.5359 | 1221.3 | 28.742 | 22 | 3188.0957 | 8095.7962 | 232.534 | 490.0823 | 0.13882 | 0.00029172 | 0.30195 | 545.1847 | 31.238 | 1327.3585 | 0.10864 | 42.4918 | 17.8683 | 2.3781 | 3665.6283
| 8 | 190.3939 | 589588.3608 | 10.1837 | 10183.6674 | 0.68176 | 4836.7074 | 0.00862 | 181.4 | 181400 | 0.0086196 | 0.082848 | 0.00020806 | 1.1624e-05 | 3.5377 | 1221.7 | 28.648 | 22 | 2510.3339 | 7888.088 | 192.2101 | 480.3617 | 0.10294 | 0.00029486 | 0.28721 | 522.3255 | 29.673 | 1265.4122 | 0.083247 | 42.6452 | 17.8992 | 2.3825 | 3960.4532
T22G295q10 | 9 | 295.1106 | 590521.0739 | 10.1991 | 10199.0739 | 0.30186 | 3322 | 0.00862 | 181.35 | 181350 | 0.0086126 | 0.082826 | 0.00020793 | 1.1627e-05 | 3.5368 | 1221.5 | 28.694 | 22 | 8541.1132 | 12234.1806 | 511.7325 | 682.168 | 0.43492 | 0.00019057 | 0.69025 | 1250.8669 | 71.3591 | 3037.7459 | 0.29974 | 42.5699 | 17.8834 | 2.3804 | 3874.5966
| 10 | 295.1106 | 592297.5588 | 10.1837 | 10183.6674 | 0.38281 | 4512 | 0.00862 | 181.26 | 181260 | 0.0085993 | 0.082784 | 0.00020767 | 1.1631e-05 | 3.5352 | 1221.1 | 28.78 | 22 | 7560.324 | 12249.4976 | 463.8365 | 682.3814 | 0.31481 | 0.00019038 | 0.6907 | 1243.4024 | 71.4928 | 3033.3528 | 0.22497 | 42.4288 | 17.8549 | 2.3763 | 3774.1389
| 11 | 299.8704 | 591190.9571 | 10.2042 | 10204.2094 | 0.47527 | 5503 | 0.00862 | 181.32 | 181320 | 0.0086076 | 0.08281 | 0.00020783 | 1.1628e-05 | 3.5362 | 1221.3 | 28.726 | 22 | 6526.373 | 12437.4877 | 412.5301 | 691.0416 | 0.22369 | 0.00018767 | 0.71293 | 1288.6669 | 73.7344 | 3134.8539 | 0.16601 | 42.5155 | 17.8732 | 2.3787 | 4140.2156
| 12 | 299.8704 | 582291.9594 | 10.2241 | 10224.0788 | 0.61181 | 9227 | 0.00862 | 181.76 | 181760 | 0.0086746 | 0.083023 | 0.00020912 | 1.1606e-05 | 3.5443 | 1223.1 | 28.294 | 22 | 4798.3508 | 12360.7645 | 323.6717 | 690.0292 | 0.13486 | 0.00018758 | 0.71083 | 1328.3187 | 73.0572 | 3158.1353 | 0.1057 | 43.2282 | 18.0183 | 2.3991 | 4347.7308
| 13 | 290.3507 | 590592.9022 | 10.2904 | 10290.3714 | 0.56862 | 6493 | 0.00862 | 181.35 | 181350 | 0.0086121 | 0.082824 | 0.00020792 | 1.1627e-05 | 3.5368 | 1221.5 | 28.697 | 22 | 5192.7069 | 12037.434 | 343.6656 | 673.3612 | 0.1595 | 0.00019543 | 0.66816 | 1210.5886 | 69.0797 | 2940.4077 | 0.12289 | 42.5654 | 17.8825 | 2.3803 | 4352.1841
| 14 | 299.8704 | 587429.7142 | 10.2904 | 10290.3714 | 0.70904 | 10719 | 0.00862 | 181.5 | 181500 | 0.0086358 | 0.0829 | 0.00020838 | 1.1619e-05 | 3.5396 | 1222.1 | 28.543 | 22 | 3609.2054 | 12404.6601 | 257.2089 | 690.597 | 0.091496 | 0.00018907 | 0.712 | 1305.2442 | 73.4455 | 3144.6502 | 0.074941 | 42.8161 | 17.9344 | 2.3874 | 4671.9779
| 15 | 299.8704 | 587774.2311 | 10.2093 | 10209.3448 | 0.8069 | 12621 | 0.00862 | 181.49 | 181490 | 0.0086332 | 0.082891 | 0.00020833 | 1.162e-05 | 3.5393 | 1222 | 28.56 | 22 | 2395.8551 | 12407.6372 | 185.2948 | 690.6312 | 0.056332 | 0.00018759 | 0.71211 | 1303.6908 | 73.4736 | 3143.7249 | 0.048697 | 42.7871 | 17.9286 | 2.3865 | 5667.3936
T22G381q10 | 16 | 380.7878 | 593816.3752 | 10.2705 | 10270.4816 | 0.17196 | 3492 | 0.00862 | 181.19 | 181190 | 0.008588 | 0.082748 | 0.00020746 | 1.1635e-05 | 3.5339 | 1220.8 | 28.854 | 22 | 13101.0634 | 15821.8027 | 719.6561 | 836.9212 | 0.84383 | 0.00014886 | 1.1505 | 2059.576 | 119.2166 | 5044.0031 | 0.5406 | 42.3096 | 17.8307 | 2.3729 | 3657.2567
| 17 | 380.7878 | 590519.2536 | 10.2705 | 10270.4816 | 0.25707 | 5937 | 0.00862 | 181.35 | 181350 | 0.0086126 | 0.082826 | 0.00020793 | 1.1627e-05 | 3.5368 | 1221.5 | 28.694 | 22 | 11727.9413 | 15786.0395 | 659.491 | 836.4693 | 0.5315 | 0.00014873 | 1.1492 | 2082.6087 | 118.808 | 5057.6415 | 0.35824 | 42.5699 | 17.8834 | 2.3804 | 3929.6875
| 18 | 380.7878 | 589680.1595 | 10.2602 | 10260.1698 | 0.33558 | 6455 | 0.00862 | 181.39 | 181390 | 0.0086189 | 0.082846 | 0.00020805 | 1.1625e-05 | 3.5376 | 1221.6 | 28.653 | 22 | 10482.5112 | 15776.9344 | 603.0424 | 836.3609 | 0.3779 | 0.00014855 | 1.149 | 2088.5731 | 118.7114 | 5061.1764 | 0.26451 | 42.6343 | 17.8968 | 2.3822 | 3825.8994
| 19 | 380.7878 | 587347.4474 | 10.1888 | 10188.8029 | 0.40321 | 9082 | 0.00862 | 181.51 | 181510 | 0.0086364 | 0.082902 | 0.00020839 | 1.1619e-05 | 3.5397 | 1222.1 | 28.539 | 22 | 9400.2214 | 15751.1934 | 553.2006 | 836.0321 | 0.29027 | 0.00014741 | 1.1481 | 2105.2921 | 118.4224 | 5071.0969 | 0.20912 | 42.8221 | 17.9353 | 2.3876 | 4356.8672
| 20 | 380.7878 | 587369.7034 | 10.3014 | 10301.4168 | 0.47612 | 10850 | 0.00862 | 181.51 | 181510 | 0.0086362 | 0.082901 | 0.00020838 | 1.1619e-05 | 3.5397 | 1222.1 | 28.541 | 22 | 8252.175 | 15751.9493 | 498.4501 | 836.0541 | 0.22229 | 0.00014904 | 1.1481 | 2104.9971 | 118.4252 | 5070.859 | 0.16497 | 42.8191 | 17.9344 | 2.3875 | 4732.2975
| 21 | 380.7878 | 585620.4416 | 10.2042 | 10204.2094 | 0.59389 | 16946 | 0.00862 | 181.59 | 181590 | 0.0086494 | 0.082943 | 0.00020864 | 1.1615e-05 | 3.5413 | 1222.5 | 28.456 | 22 | 6389.0158 | 15732.3198 | 406.4551 | 835.7947 | 0.14466 | 0.00014757 | 1.1473 | 2117.5914 | 118.2057 | 5078.2442 | 0.11257 | 42.9611 | 17.963 | 2.3916 | 5293.2869
| 22 | 385.5477 | 582649.8149 | 10.2808 | 10280.7933 | 0.62515 | 15756 | 0.00862 | 181.74 | 181740 | 0.0086719 | 0.083014 | 0.00020907 | 1.1607e-05 | 3.544 | 1223.1 | 28.311 | 22 | 5958.7676 | 15896.2122 | 384.8527 | 843.7316 | 0.1282 | 0.00014672 | 1.175 | 2193.156 | 120.8057 | 5219.0806 | 0.10105 | 43.2023 | 18.0124 | 2.3985 | 5952.7632
T15G190q10 | 23 | 190.3939 | 475929.9728 | 10.3066 | 10306.5726 | 0.33157 | 1243.7946 | 0.00862 | 187.27 | 187270 | 0.0095522 | 0.085787 | 0.00022657 | 1.1326e-05 | 3.6555 | 1246.2 | 23.161 | 15 | 4841.8569 | 7243.658 | 341.0596 | 470.7465 | 0.34572 | 0.00028906 | 0.27603 | 799.126 | 26.2496 | 1412.3837 | 0.23887 | 53.806 | 20.0044 | 2.6897 | 3239.2719
| 24 | 195.1538 | 478117.1 | 10.2911 | 10291.105 | 0.38494 | 1641.4 | 0.00862 | 187.15 | 187150 | 0.0095325 | 0.085725 | 0.00022616 | 1.1332e-05 | 3.6529 | 1245.7 | 23.266 | 15 | 4574.9287 | 7438.2096 | 325.6047 | 480.3501 | 0.28108 | 0.00028177 | 0.29024 | 832.0208 | 27.6465 | 1480.2416 | 0.19882 | 53.5416 | 19.9576 | 2.6828 | 3242.9576
| 25 | 190.3939 | 478417.4445 | 10.322 | 10322.0402 | 0.43403 | 1954.8875 | 0.00862 | 187.13 | 187130 | 0.0095298 | 0.085717 | 0.00022611 | 1.1333e-05 | 3.6526 | 1245.7 | 23.28 | 15 | 4108.0143 | 7258.3946 | 298.6991 | 470.9782 | 0.23417 | 0.00028971 | 0.27625 | 790.9771 | 26.3218 | 1408.4669 | 0.16904 | 53.5095 | 19.9515 | 2.682 | 3381.8077
| 26 | 190.3939 | 477939.411 | 10.3111 | 10311.0764 | 0.51577 | 3074.5553 | 0.00862 | 187.16 | 187160 | 0.0095341 | 0.08573 | 0.0002262 | 1.1332e-05 | 3.6532 | 1245.8 | 23.257 | 15 | 3513.3238 | 7255.5066 | 263.6315 | 470.9307 | 0.17414 | 0.00028936 | 0.27621 | 792.5424 | 26.3079 | 1409.224 | 0.12991 | 53.5667 | 19.9612 | 2.6835 | 3444.3238
| 27 | 195.1538 | 478733.7742 | 10.2093 | 10209.3448 | 0.56912 | 3866.8155 | 0.00862 | 187.11 | 187110 | 0.009527 | 0.085708 | 0.00022605 | 1.1334e-05 | 3.6522 | 1245.6 | 23.295 | 15 | 3206.5203 | 7441.8292 | 244.9576 | 480.405 | 0.1436 | 0.00027959 | 0.29028 | 829.9505 | 27.6647 | 1479.2524 | 0.10946 | 53.4707 | 19.9444 | 2.681 | 3432.3341
| 28 | 190.3939 | 477928.5917 | 10.2756 | 10275.6374 | 0.67807 | 4586.5308 | 0.00862 | 187.16 | 187160 | 0.0095342 | 0.085731 | 0.0002262 | 1.1331e-05 | 3.6532 | 1245.8 | 23.257 | 15 | 2335.7353 | 7255.5066 | 190.1808 | 470.9362 | 0.094277 | 0.00028837 | 0.27621 | 792.5424 | 26.3076 | 1409.2092 | 0.07529 | 53.5667 | 19.9629 | 2.6833 | 3537.2954
T15G295q10 | 29 | 285.5909 | 477045.1281 | 10.2705 | 10270.4816 | 0.35939 | 4478 | 0.00862 | 187.21 | 187210 | 0.0095422 | 0.085755 | 0.00022636 | 1.1329e-05 | 3.6542 | 1246 | 23.214 | 15 | 6966.9951 | 10875.5672 | 456.0719 | 651.2661 | 0.30981 | 0.0001921 | 0.62126 | 1789.8327 | 59.1329 | 3173.9307 | 0.21674 | 53.6745 | 19.9806 | 2.6863 | 3380.7855
| 30 | 285.5909 | 476586.1539 | 10.2344 | 10234.3905 | 0.46603 | 6037 | 0.00862 | 187.23 | 187230 | 0.0095463 | 0.085768 | 0.00022645 | 1.1328e-05 | 3.6548 | 1246.1 | 23.192 | 15 | 5804.871 | 10871.2449 | 394.2079 | 651.2005 | 0.20805 | 0.0001914 | 0.62116 | 1793.23 | 59.1028 | 3175.5771 | 0.15211 | 53.7297 | 19.9903 | 2.6878 | 3443.8671
| 31 | 285.5909 | 474834.1675 | 10.3318 | 10331.7813 | 0.55787 | 8410 | 0.00862 | 187.33 | 187330 | 0.0095621 | 0.085818 | 0.00022677 | 1.1323e-05 | 3.6569 | 1246.5 | 23.108 | 15 | 4799.7443 | 10855.9042 | 338.8587 | 650.994 | 0.14904 | 0.00019312 | 0.62077 | 1806.2909 | 58.9862 | 3181.8544 | 0.11305 | 53.9424 | 20.0274 | 2.6934 | 3750.5662
| 32 | 285.5909 | 475563.55 | 10.2602 | 10260.1698 | 0.58783 | 8983 | 0.00862 | 187.29 | 187290 | 0.0095555 | 0.085797 | 0.00022663 | 1.1325e-05 | 3.656 | 1246.3 | 23.143 | 15 | 4477.2098 | 10862.6104 | 320.4063 | 651.0922 | 0.13359 | 0.00019182 | 0.62097 | 1800.8315 | 59.0364 | 3179.2367 | 0.10258 | 53.8521 | 20.0115 | 2.6911 | 3735.3004
| 33 | 285.5909 | 474382.5205 | 10.1888 | 10188.8029 | 0.68372 | 10071 | 0.00862 | 187.35 | 187350 | 0.0095661 | 0.085831 | 0.00022685 | 1.1322e-05 | 3.6574 | 1246.6 | 23.087 | 15 | 3432.3155 | 10852.0758 | 259.1812 | 650.9445 | 0.091765 | 0.00019043 | 0.62067 | 1809.5784 | 58.9568 | 3183.4169 | 0.073448 | 53.9958 | 20.0362 | 2.6949 | 3746.0211
| 34 | 290.3507 | 474503.8408 | 10.255 | 10255.014 | 0.7018 | 12601 | 0.00862 | 187.35 | 187350 | 0.0095651 | 0.085827 | 0.00022683 | 1.1322e-05 | 3.6573 | 1246.6 | 23.092 | 15 | 3290.3593 | 11033.9165 | 250.5552 | 659.618 | 0.085019 | 0.00018852 | 0.64153 | 1869.5904 | 60.9448 | 3290.0466 | 0.068629 | 53.9841 | 20.0344 | 2.6946 | 3820.1193
| 35 | 285.5909 | 473330.4351 | 10.2196 | 10219.6158 | 0.74105 | 12944 | 0.00862 | 187.41 | 187410 | 0.0095757 | 0.08586 | 0.00022705 | 1.1319e-05 | 3.6587 | 1246.8 | 23.036 | 15 | 2807.6327 | 10842.5166 | 220.8078 | 650.7981 | 0.071213 | 0.00019094 | 0.62047 | 1817.5998 | 58.8882 | 3187.2662 | 0.058613 | 54.124 | 20.0592 | 2.6982 | 4418.3327
T15G381q10 | 36 | 380.7878 | 477478.9287 | 10.1939 | 10193.9384 | 0.24177 | 4944 | 0.00862 | 187.18 | 187180 | 0.0095383 | 0.085743 | 0.00022628 | 1.133e-05 | 3.6537 | 1245.9 | 23.235 | 15 | 10998.7705 | 14505.883 | 657.0338 | 819.8752 | 0.51538 | 0.00014302 | 1.1046 | 3176.1757 | 105.1766 | 5639.7488 | 0.34076 | 53.6217 | 19.9718 | 2.6849 | 3425.4971
| 37 | 380.7878 | 473489.3899 | 10.2653 | 10265.3257 | 0.29966 | 6883 | 0.00862 | 187.4 | 187400 | 0.0095742 | 0.085856 | 0.00022702 | 1.1319e-05 | 3.6585 | 1246.8 | 23.044 | 15 | 10126.0053 | 14458.5992 | 616.1167 | 819.2443 | 0.39394 | 0.00014385 | 1.1031 | 3229.0453 | 104.7066 | 5665.1714 | 0.26812 | 54.1052 | 20.0565 | 2.6976 | 3448.3296
| 38 | 380.7878 | 474891.2222 | 10.2756 | 10275.6374 | 0.37597 | 8145 | 0.00862 | 187.32 | 187320 | 0.0095616 | 0.085816 | 0.00022676 | 1.1323e-05 | 3.6568 | 1246.5 | 23.111 | 15 | 9032.9968 | 14475.1773 | 561.9463 | 819.4613 | 0.28992 | 0.00014406 | 1.1036 | 3210.3501 | 104.8698 | 5656.1915 | 0.20423 | 53.9354 | 20.0265 | 2.6932 | 3974.3273
| 39 | 380.7878 | 472070.3363 | 10.2705 | 10270.4816 | 0.4885 | 11954 | 0.00862 | 187.48 | 187480 | 0.0095871 | 0.085896 | 0.00022728 | 1.1315e-05 | 3.6602 | 1247.1 | 22.976 | 15 | 7387.0535 | 14442.0591 | 479.0407 | 819.028 | 0.19096 | 0.00014386 | 1.1025 | 3248.187 | 104.5406 | 5674.2927 | 0.14082 | 54.2784 | 20.0866 | 2.7022 | 3973.9671
| 40 | 380.7878 | 472169.9735 | 10.2705 | 10270.4816 | 0.54091 | 13459 | 0.00862 | 187.47 | 187470 | 0.0095862 | 0.085893 | 0.00022726 | 1.1315e-05 | 3.6601 | 1247.1 | 22.98 | 15 | 6630.8539 | 14443.3301 | 439.3707 | 819.0481 | 0.15809 | 0.00014387 | 1.1025 | 3247.0563 | 104.5504 | 5673.8376 | 0.11906 | 54.2689 | 20.0848 | 2.702 | 4293.4208
| 41 | 380.7878 | 471203.9178 | 10.2808 | 10280.7933 | 0.57399 | 14149 | 0.00862 | 187.53 | 187530 | 0.0095949 | 0.085921 | 0.00022744 | 1.1313e-05 | 3.6612 | 1247.3 | 22.934 | 15 | 6148.2017 | 14431.8994 | 413.7783 | 818.8947 | 0.13998 | 0.00014397 | 1.1022 | 3260.095 | 104.4388 | 5680.063 | 0.10683 | 54.3865 | 20.1043 | 2.7052 | 4371.1639
| 42 | 380.7878 | 474432.9632 | 10.3059 | 10305.9001 | 0.58811 | 15587 | 0.00862 | 187.35 | 187350 | 0.0095657 | 0.085829 | 0.00022684 | 1.1322e-05 | 3.6573 | 1246.6 | 23.089 | 15 | 5960.0685 | 14470.0723 | 403.0137 | 819.399 | 0.13329 | 0.00014446 | 1.1034 | 3216.4709 | 104.8165 | 5659.1543 | 0.10235 | 53.9911 | 20.0353 | 2.6948 | 4827.7071
| 43 | 371.2681 | 472901.0843 | 10.2808 | 10280.7933 | 0.61986 | 16572 | 0.00862 | 187.43 | 187430 | 0.0095796 | 0.085873 | 0.00022713 | 1.1317e-05 | 3.6592 | 1246.9 | 23.016 | 15 | 5356.2458 | 14090.3069 | 370.2713 | 802.7273 | 0.1181 | 0.00014774 | 1.0484 | 3077.0844 | 99.4726 | 5388.9657 | 0.091879 | 54.1754 | 20.0698 | 2.6993 | 5723.1975
T22G190q15 | 44 | 190.3939 | 589529.3344 | 14.6475 | 14647.5454 | 0.32427 | 1747.9993 | 0.00862 | 181.4 | 181400 | 0.00862 | 0.08285 | 0.00020807 | 1.1624e-05 | 3.5377 | 1221.7 | 28.645 | 22 | 5329.9655 | 7887.7089 | 351.0597 | 480.3549 | 0.39565 | 0.00042411 | 0.28721 | 522.435 | 29.6716 | 1265.486 | 0.27551 | 42.6497 | 17.9 | 2.3827 | 3770.6754
| 45 | 190.3939 | 590804.7722 | 14.6652 | 14665.1731 | 0.44076 | 3166.8608 | 0.00862 | 181.34 | 181340 | 0.0086105 | 0.082819 | 0.00020789 | 1.1627e-05 | 3.5366 | 1221.4 | 28.707 | 22 | 4414.972 | 7894.5384 | 301.8056 | 480.4479 | 0.25343 | 0.00042476 | 0.28735 | 520.1807 | 29.7117 | 1264.146 | 0.18548 | 42.5471 | 17.8799 | 2.3796 | 3785.731
| 46 | 190.3939 | 591969.6039 | 14.8676 | 14867.6376 | 0.53463 | 2834.6924 | 0.00862 | 181.28 | 181280 | 0.0086018 | 0.082792 | 0.00020772 | 1.163e-05 | 3.5355 | 1221.2 | 28.764 | 22 | 3676.8629 | 7900.9994 | 260.5981 | 480.5459 | 0.18071 | 0.00043076 | 0.28745 | 518.1212 | 29.7466 | 1262.917 | 0.13735 | 42.4558 | 17.8607 | 2.3771 | 3789.9005
| 47 | 190.3939 | 592356.183 | 14.8863 | 14886.2843 | 0.62528 | 3413.4214 | 0.00862 | 181.26 | 181260 | 0.0085989 | 0.082782 | 0.00020767 | 1.1631e-05 | 3.5352 | 1221.1 | 28.783 | 22 | 2961.3924 | 7902.9017 | 219.1386 | 480.5641 | 0.12919 | 0.00043135 | 0.28749 | 517.4373 | 29.7591 | 1262.5089 | 0.10193 | 42.4243 | 17.8549 | 2.3761 | 3799.0046
| 48 | 195.1538 | 590084.131 | 14.9174 | 14917.3622 | 0.65997 | 4722.2245 | 0.00862 | 181.37 | 181370 | 0.0086159 | 0.082836 | 0.00020799 | 1.1626e-05 | 3.5372 | 1221.6 | 28.672 | 22 | 2750.1855 | 8088.0114 | 206.7251 | 489.9784 | 0.11254 | 0.00042145 | 0.3018 | 547.85 | 31.1912 | 1328.9312 | 0.090129 | 42.606 | 17.8901 | 2.3815 | 3830.2425
| 49 | 190.3939 | 590806.8367 | 14.6475 | 14647.5454 | 0.70306 | 5155.4651 | 0.00862 | 181.34 | 181340 | 0.0086105 | 0.082819 | 0.00020789 | 1.1627e-05 | 3.5366 | 1221.4 | 28.708 | 22 | 2344.2146 | 7894.5384 | 181.8791 | 480.4479 | 0.094172 | 0.00042425 | 0.28735 | 520.1445 | 29.7117 | 1264.102 | 0.076934 | 42.5456 | 17.8799 | 2.3795 | 3873.6612
| 50 | 190.3939 | 589192.4983 | 14.8366 | 14836.5598 | 0.81927 | 6096.5566 | 0.00862 | 181.42 | 181420 | 0.0086226 | 0.082858 | 0.00020812 | 1.1623e-05 | 3.538 | 1221.7 | 28.629 | 22 | 1425.1934 | 7885.8139 | 122.2242 | 480.3252 | 0.052416 | 0.00042953 | 0.28721 | 523.0191 | 29.6627 | 1265.8114 | 0.045688 | 42.6735 | 17.9059 | 2.3832 | 3962.6594
T22G295q15 | 51 | 299.8704 | 584479.4136 | 14.8241 | 14824.1286 | 0.79 | 13752 | 0.00862 | 181.65 | 181650 | 0.008658 | 0.08297 | 0.0002088 | 1.1612e-05 | 3.5423 | 1222.7 | 28.4 | 22 | 1723.3476 | 12379.7082 | 142.5457 | 690.2781 | 0.039479 | 0.00027214 | 0.7113 | 1318.4216 | 73.2212 | 3152.3804 | 0.035482 | 43.0528 | 17.9814 | 2.3943 | 6558.8095
| 52 | 299.8704 | 585236.3978 | 14.7931 | 14793.0508 | 0.66 | 11881 | 0.00862 | 181.61 | 181610 | 0.0086523 | 0.082952 | 0.00020869 | 1.1614e-05 | 3.5416 | 1222.5 | 28.437 | 22 | 3313.825 | 12386.2335 | 240.4312 | 690.3648 | 0.082246 | 0.00027163 | 0.71153 | 1314.993 | 73.2815 | 3150.3528 | 0.06814 | 42.9898 | 17.9688 | 2.3925 | 5181.8505
| 53 | 295.1106 | 589306.8118 | 14.8303 | 14830.3442 | 0.51 | 7988 | 0.00862 | 181.41 | 181410 | 0.0086217 | 0.082855 | 0.0002081 | 1.1624e-05 | 3.5379 | 1221.7 | 28.635 | 22 | 5103.1054 | 12224.1863 | 339.0823 | 682.0457 | 0.15136 | 0.00027702 | 0.69002 | 1256.0268 | 71.2721 | 3040.7921 | 0.11727 | 42.6646 | 17.9026 | 2.3831 | 4274.8372
| 54 | 285.5909 | 587767.5134 | 14.8987 | 14898.7154 | 0.53 | 8420 | 0.00862 | 181.49 | 181490 | 0.0086333 | 0.082892 | 0.00020833 | 1.162e-05 | 3.5393 | 1222 | 28.56 | 22 | 4696.878 | 11816.7974 | 317.5028 | 664.2017 | 0.14031 | 0.00028744 | 0.64591 | 1182.486 | 66.642 | 2851.4181 | 0.1096 | 42.7871 | 17.9286 | 2.3865 | 4434.8783
| 55 | 290.3507 | 588389.4602 | 14.8552 | 14855.2065 | 0.45 | 5905 | 0.00862 | 181.46 | 181460 | 0.0086286 | 0.082877 | 0.00020824 | 1.1621e-05 | 3.5388 | 1221.9 | 28.59 | 22 | 5739.0303 | 12018.9363 | 372.6214 | 673.1159 | 0.18824 | 0.00028195 | 0.66773 | 1219.667 | 68.9251 | 2945.7685 | 0.14233 | 42.7387 | 17.9193 | 2.3851 | 4416.4258
| 56 | 295.1106 | 588389.869 | 14.8739 | 14873.8532 | 0.4 | 5824 | 0.00862 | 181.46 | 181460 | 0.0086286 | 0.082877 | 0.00020824 | 1.1621e-05 | 3.5388 | 1221.9 | 28.59 | 22 | 6499.4465 | 12215.968 | 411.6215 | 681.9292 | 0.22913 | 0.00027775 | 0.6898 | 1259.9838 | 71.2034 | 3043.1428 | 0.16951 | 42.7387 | 17.9193 | 2.3851 | 4039.6715
| 57 | 295.1106 | 592958.759 | 14.9413 | 14941.3277 | 0.36 | 5254 | 0.00862 | 181.23 | 181230 | 0.0085944 | 0.082768 | 0.00020758 | 1.1633e-05 | 3.5347 | 1221 | 28.812 | 22 | 7005.0224 | 12254.8086 | 436.2663 | 682.4476 | 0.26566 | 0.00027937 | 0.69082 | 1240.642 | 71.5394 | 3031.7113 | 0.19348 | 42.3782 | 17.8441 | 2.3749 | 4069.7806
| 58 | 285.5909 | 591558.9657 | 14.8863 | 14886.2843 | 0.29 | 4147 | 0.00862 | 181.3 | 181300 | 0.0086048 | 0.082801 | 0.00020778 | 1.1629e-05 | 3.5359 | 1221.3 | 28.744 | 22 | 7563.9013 | 11848.0768 | 464.1441 | 664.6216 | 0.3414 | 0.0002875 | 0.64665 | 1167.3954 | 66.901 | 2842.549 | 0.24175 | 42.4889 | 17.8674 | 2.378 | 3716.9649
| 59 | 285.5909 | 591147.8644 | 14.7269 | 14726.9212 | 0.25 | 3968 | 0.00862 | 181.32 | 181320 | 0.0086079 | 0.082811 | 0.00020784 | 1.1628e-05 | 3.5363 | 1221.3 | 28.724 | 22 | 8026.8032 | 11844.6565 | 486.8132 | 664.5784 | 0.39938 | 0.00028439 | 0.64665 | 1169.0217 | 66.8769 | 2843.5038 | 0.2779 | 42.5185 | 17.8741 | 2.3788 | 3649.0626
T22G381q15 | 60 | 380.7878 | 589967.7359 | 14.7631 | 14763.1346 | 0.18989 | 4122 | 0.00862 | 181.38 | 181380 | 0.0086167 | 0.082839 | 0.00020801 | 1.1625e-05 | 3.5373 | 1221.6 | 28.667 | 22 | 12783.5311 | 15779.9682 | 706.7159 | 836.3905 | 0.75429 | 0.00021375 | 1.149 | 2086.5336 | 118.7417 | 5059.9962 | 0.48895 | 42.6135 | 17.8933 | 2.3815 | 3852.7349
| 61 | 385.5477 | 588088.3869 | 14.8313 | 14831.2816 | 0.2547 | 5699 | 0.00862 | 181.47 | 181470 | 0.0086308 | 0.082884 | 0.00020828 | 1.1621e-05 | 3.539 | 1222 | 28.575 | 22 | 11892.386 | 15956.5061 | 667.5114 | 844.4885 | 0.53638 | 0.00021198 | 1.1772 | 2152.8187 | 121.4902 | 5195.4861 | 0.36099 | 42.7647 | 17.9227 | 2.3861 | 3960.5738
| 62 | 380.7878 | 591850.5535 | 14.7879 | 14787.9153 | 0.27775 | 6842 | 0.00862 | 181.29 | 181290 | 0.0086026 | 0.082794 | 0.00020774 | 1.163e-05 | 3.5357 | 1221.2 | 28.758 | 22 | 11411.8926 | 15800.4775 | 644.905 | 836.6538 | 0.48385 | 0.00021422 | 1.1498 | 2073.3495 | 118.9753 | 5052.252 | 0.32962 | 42.4647 | 17.8624 | 2.3773 | 4031.6983
| 63 | 380.7878 | 589435.3313 | 14.8127 | 14812.6961 | 0.40409 | 8734 | 0.00862 | 181.4 | 181400 | 0.0086207 | 0.082852 | 0.00020809 | 1.1624e-05 | 3.5378 | 1221.7 | 28.641 | 22 | 9399.8823 | 15773.9017 | 552.7323 | 836.3117 | 0.28983 | 0.00021444 | 1.1488 | 2090.3236 | 118.6769 | 5062.2397 | 0.20892 | 42.6556 | 17.9018 | 2.3828 | 4406.1436
| 64 | 380.7878 | 590955.5406 | 15.084 | 15084.0005 | 0.44635 | 8414 | 0.00862 | 181.33 | 181330 | 0.0086093 | 0.082816 | 0.00020787 | 1.1628e-05 | 3.5365 | 1221.4 | 28.715 | 22 | 8742.4687 | 15790.596 | 521.2806 | 836.533 | 0.24835 | 0.00021846 | 1.1494 | 2079.5637 | 118.8633 | 5055.8799 | 0.18217 | 42.5353 | 17.8767 | 2.3794 | 4651.0114
| 65 | 380.7878 | 586694.25 | 14.8863 | 14886.2843 | 0.55343 | 16502 | 0.00862 | 181.54 | 181540 | 0.0086413 | 0.082917 | 0.00020848 | 1.1617e-05 | 3.5403 | 1222.2 | 28.508 | 22 | 7030.9286 | 15744.3937 | 438.6219 | 835.9512 | 0.16805 | 0.00021534 | 1.1479 | 2109.8733 | 118.3456 | 5073.7327 | 0.12864 | 42.8722 | 17.9461 | 2.3889 | 5744.584
| 66 | 380.7878 | 580789.6611 | 14.6168 | 14616.7732 | 0.6714 | 16232 | 0.00862 | 181.83 | 181830 | 0.008686 | 0.083059 | 0.00020934 | 1.1603e-05 | 3.5457 | 1223.5 | 28.221 | 22 | 5152.3132 | 15679.7134 | 342.8387 | 835.1386 | 0.10662 | 0.00021111 | 1.1455 | 2153.0052 | 117.6115 | 5098.9551 | 0.085749 | 43.3542 | 18.0419 | 2.403 | 7413.086
T15G190q15 | 67 | 190.3939 | 477360.2498 | 14.8561 | 14856.0624 | 0.24684 | 1030.8577 | 0.00862 | 187.19 | 187190 | 0.0095393 | 0.085747 | 0.0002263 | 1.133e-05 | 3.6538 | 1245.9 | 23.23 | 15 | 5462.1337 | 7252.3005 | 375.3421 | 470.8885 | 0.50275 | 0.00041684 | 0.27616 | 794.3858 | 26.2914 | 1410.0928 | 0.33332 | 53.6332 | 19.9735 | 2.6852 | 3470.7016
| 68 | 190.3939 | 479023.7559 | 14.7817 | 14781.7201 | 0.36323 | 2026.6384 | 0.00862 | 187.1 | 187100 | 0.0095244 | 0.0857 | 0.000226 | 1.1335e-05 | 3.6519 | 1245.5 | 23.309 | 15 | 4624.1941 | 7261.9274 | 328.275 | 471.0321 | 0.30583 | 0.00041495 | 0.27634 | 789.0102 | 26.341 | 1407.5122 | 0.21436 | 53.4343 | 19.9382 | 2.68 | 3542.9629
| 69 | 195.1538 | 477730.7208 | 14.7578 | 14757.7953 | 0.37684 | 2030.3401 | 0.00862 | 187.17 | 187170 | 0.009536 | 0.085736 | 0.00022624 | 1.1331e-05 | 3.6534 | 1245.8 | 23.247 | 15 | 4633.5768 | 7435.5794 | 328.9999 | 480.3022 | 0.2898 | 0.00040403 | 0.29019 | 833.3814 | 27.6342 | 1480.9077 | 0.20428 | 53.5897 | 19.9665 | 2.684 | 3531.6507
| 70 | 190.3939 | 476710.7248 | 14.7507 | 14750.7442 | 0.44089 | 2387.012 | 0.00862 | 187.23 | 187230 | 0.0095452 | 0.085765 | 0.00022642 | 1.1328e-05 | 3.6546 | 1246.1 | 23.198 | 15 | 4052.6621 | 7248.4568 | 295.7052 | 470.8288 | 0.22797 | 0.0004138 | 0.27607 | 796.5789 | 26.2709 | 1411.1652 | 0.165 | 53.7158 | 19.9876 | 2.6875 | 3591.8832
| 71 | 190.3939 | 479396.7343 | 14.96 | 14960.0356 | 0.5204 | 2494.1714 | 0.00862 | 187.08 | 187080 | 0.009521 | 0.085689 | 0.00022593 | 1.1336e-05 | 3.6514 | 1245.4 | 23.327 | 15 | 3483.9067 | 7264.1774 | 261.6873 | 471.0625 | 0.17152 | 0.00042 | 0.27638 | 787.793 | 26.3525 | 1406.9283 | 0.12821 | 53.3888 | 19.9303 | 2.6788 | 3577.3944
| 72 | 190.3939 | 476860.0843 | 14.8375 | 14837.4768 | 0.59984 | 3124.8149 | 0.00862 | 187.22 | 187220 | 0.0095438 | 0.085761 | 0.0002264 | 1.1328e-05 | 3.6544 | 1246 | 23.206 | 15 | 2900.7777 | 7249.0972 | 226.2812 | 470.8298 | 0.1279 | 0.00041625 | 0.27612 | 796.0298 | 26.2769 | 1410.8856 | 0.098718 | 53.693 | 19.9859 | 2.6865 | 3694.1716
| 73 | 190.3939 | 477090.4702 | 14.8428 | 14842.7753 | 0.66749 | 4369.1809 | 0.00862 | 187.2 | 187200 | 0.0095417 | 0.085754 | 0.00022635 | 1.1329e-05 | 3.6542 | 1246 | 23.217 | 15 | 2410.9096 | 7250.6985 | 195.1357 | 470.8643 | 0.098361 | 0.00041644 | 0.27612 | 795.2756 | 26.2827 | 1410.5275 | 0.078168 | 53.6676 | 19.9797 | 2.6861 | 3915.6996
| 74 | 199.9136 | 475629.216 | 14.7022 | 14702.222 | 0.73261 | 5490.6407 | 0.00862 | 187.28 | 187280 | 0.0095549 | 0.085795 | 0.00022662 | 1.1325e-05 | 3.6559 | 1246.3 | 23.146 | 15 | 2033.2648 | 7604.1628 | 170.3866 | 489.4647 | 0.074233 | 0.00039269 | 0.30427 | 882.1787 | 28.9297 | 1557.7219 | 0.060847 | 53.8452 | 20.0106 | 2.6908 | 4052.7692
T15G295q15 | 75 | 285.5909 | 477666.7457 | 14.7693 | 14769.3297 | 0.30385 | 3486 | 0.00862 | 187.17 | 187170 | 0.0095366 | 0.085738 | 0.00022625 | 1.1331e-05 | 3.6535 | 1245.8 | 23.244 | 15 | 7574.7568 | 10880.8548 | 487.4976 | 651.3403 | 0.38861 | 0.0002763 | 0.62146 | 1785.2156 | 59.1771 | 3171.6956 | 0.26514 | 53.5966 | 19.9673 | 2.6842 | 3936.709
| 76 | 285.5909 | 475848.9668 | 14.8739 | 14873.8532 | 0.39959 | 4724 | 0.00862 | 187.27 | 187270 | 0.0095529 | 0.085789 | 0.00022658 | 1.1326e-05 | 3.6556 | 1246.3 | 23.157 | 15 | 6523.4694 | 10865.0075 | 432.9309 | 651.1179 | 0.26534 | 0.00027811 | 0.62097 | 1798.6547 | 59.0525 | 3178.1794 | 0.1888 | 53.8196 | 20.0053 | 2.6903 | 4065.8525
| 77 | 285.5909 | 476164.0914 | 14.7755 | 14775.5249 | 0.47089 | 7149 | 0.00862 | 187.26 | 187260 | 0.0095501 | 0.08578 | 0.00022652 | 1.1327e-05 | 3.6553 | 1246.2 | 23.172 | 15 | 5750.2645 | 10867.8854 | 391.3146 | 651.1662 | 0.20434 | 0.00027628 | 0.62106 | 1796.3268 | 59.0745 | 3177.0533 | 0.14969 | 53.7804 | 19.9982 | 2.6893 | 3981.7639
| 78 | 285.5909 | 477255.9339 | 14.7755 | 14775.5249 | 0.48558 | 6991 | 0.00862 | 187.2 | 187200 | 0.0095403 | 0.08575 | 0.00022632 | 1.133e-05 | 3.654 | 1245.9 | 23.225 | 15 | 5595.64 | 10877.4894 | 382.6854 | 651.306 | 0.19402 | 0.00027637 | 0.62136 | 1788.1377 | 59.1495 | 3173.0593 | 0.14298 | 53.6448 | 19.9753 | 2.6856 | 4230.6404
| 79 | 285.5909 | 475068.5702 | 14.8065 | 14806.5009 | 0.61851 | 10092 | 0.00862 | 187.31 | 187310 | 0.00956 | 0.085811 | 0.00022673 | 1.1323e-05 | 3.6566 | 1246.4 | 23.12 | 15 | 4142.1984 | 10857.8194 | 301.1475 | 651.0114 | 0.11897 | 0.00027679 | 0.62087 | 1804.4163 | 59.0039 | 3180.9015 | 0.09253 | 53.91 | 20.0238 | 2.6923 | 4306.7837
| 80 | 285.5909 | 476375.706 | 14.696 | 14696.0472 | 0.59986 | 10016 | 0.00862 | 187.24 | 187240 | 0.0095482 | 0.085774 | 0.00022648 | 1.1327e-05 | 3.655 | 1246.1 | 23.182 | 15 | 4349.4197 | 10869.8048 | 312.9509 | 651.1913 | 0.12783 | 0.00027483 | 0.62116 | 1794.7774 | 59.091 | 3176.3147 | 0.098656 | 53.7529 | 19.9947 | 2.6884 | 4127.1848
| 81 | 285.5909 | 474448.4322 | 14.6352 | 14635.2365 | 0.73175 | 13138 | 0.00862 | 187.35 | 187350 | 0.0095656 | 0.085829 | 0.00022684 | 1.1322e-05 | 3.6573 | 1246.6 | 23.09 | 15 | 2911.2425 | 10852.5542 | 227.186 | 650.9452 | 0.074438 | 0.00027353 | 0.62067 | 1809.1082 | 58.9599 | 3183.1697 | 0.060981 | 53.9887 | 20.0353 | 2.6947 | 4569.449
| 82 | 285.5909 | 473663.1786 | 14.8801 | 14880.0687 | 0.78741 | 13101 | 0.00862 | 187.39 | 187390 | 0.0095727 | 0.085851 | 0.00022699 | 1.132e-05 | 3.6583 | 1246.8 | 23.052 | 15 | 2305.6224 | 10845.3826 | 188.5855 | 650.839 | 0.056478 | 0.00027804 | 0.62047 | 1815.0775 | 58.9067 | 3186.0521 | 0.047701 | 54.0864 | 20.0521 | 2.6973 | 5164.306
T15G381q15 | 83 | 380.7878 | 477192.732 | 14.6899 | 14689.8724 | 0.30271 | 5843 | 0.00862 | 187.2 | 187200 | 0.0095408 | 0.085751 | 0.00022633 | 1.1329e-05 | 3.654 | 1246 | 23.221 | 15 | 10112.5244 | 14502.6784 | 614.4051 | 819.8337 | 0.39028 | 0.00020608 | 1.1045 | 3180.0067 | 105.1406 | 5641.6703 | 0.26612 | 53.6583 | 19.9779 | 2.6859 | 3626.268
| 84 | 380.7878 | 477493.3759 | 14.7022 | 14702.222 | 0.37839 | 7301 | 0.00862 | 187.18 | 187180 | 0.0095381 | 0.085743 | 0.00022628 | 1.133e-05 | 3.6537 | 1245.9 | 23.236 | 15 | 9017.0179 | 14505.883 | 560.4834 | 819.8752 | 0.28801 | 0.00020627 | 1.1046 | 3175.9023 | 105.1788 | 5639.6243 | 0.20314 | 53.6194 | 19.9718 | 2.6848 | 3990.9682
| 85 | 380.7878 | 475587.9481 | 14.8375 | 14837.4768 | 0.33618 | 6473 | 0.00862 | 187.29 | 187290 | 0.0095553 | 0.085797 | 0.00022663 | 1.1325e-05 | 3.656 | 1246.3 | 23.144 | 15 | 9614.4882 | 14483.4805 | 590.522 | 819.5841 | 0.33921 | 0.00020805 | 1.1039 | 3201.2016 | 104.9558 | 5651.8505 | 0.23485 | 53.8498 | 20.0115 | 2.6909 | 4102.9902
| 86 | 376.028 | 473726.1347 | 14.8003 | 14800.3057 | 0.42744 | 9976 | 0.00862 | 187.39 | 187390 | 0.0095721 | 0.085849 | 0.00022698 | 1.132e-05 | 3.6582 | 1246.8 | 23.055 | 15 | 8176.4232 | 14280.3829 | 519.1746 | 811.0632 | 0.23876 | 0.00021004 | 1.0756 | 3145.8197 | 102.1277 | 5523.0028 | 0.17181 | 54.0794 | 20.0512 | 2.6971 | 4409.1231
| 87 | 380.7878 | 469684.8285 | 14.6652 | 14665.1731 | 0.54334 | 13692 | 0.00862 | 187.61 | 187610 | 0.0096088 | 0.085964 | 0.00022773 | 1.1308e-05 | 3.6631 | 1247.7 | 22.861 | 15 | 6582.0709 | 14413.5213 | 437.2872 | 818.6396 | 0.1563 | 0.00020528 | 1.1015 | 3280.9486 | 104.2543 | 5689.9577 | 0.11779 | 54.5777 | 20.1388 | 2.7101 | 4704.1134
| 88 | 380.7878 | 473141.1166 | 14.8925 | 14892.4999 | 0.55946 | 14408 | 0.00862 | 187.42 | 187420 | 0.0095774 | 0.085866 | 0.00022708 | 1.1318e-05 | 3.6589 | 1246.9 | 23.027 | 15 | 6367.8894 | 14454.7789 | 425.1855 | 819.2023 | 0.14792 | 0.00020867 | 1.1029 | 3233.8149 | 104.6632 | 5667.4595 | 0.11225 | 54.1495 | 20.0636 | 2.6989 | 4717.7894
| 89 | 371.2681 | 487287.935 | 14.6528 | 14652.8235 | 0.63934 | 16610 | 0.00862 | 186.65 | 186650 | 0.0094509 | 0.08547 | 0.0002245 | 1.1357e-05 | 3.6422 | 1243.6 | 23.706 | 15 | 5141.2939 | 14255.3738 | 355.9899 | 804.9385 | 0.11115 | 0.00021145 | 1.054 | 2900.5646 | 101.0948 | 5303.3611 | 0.087333 | 52.4593 | 19.7675 | 2.6538 | 6292.8125

## Mikrokanatlı Boru H
|  | Input 1 | Input 2 |  | Input 3 | Input 4 | Input 5 | [11 empty] | Input 1 |  |  |  | Input 2 |  | Input 3 |  | Input 4 |  | Input 5 |  |  |  | Output 1
|  | 'G [kütlesel·aki,kg/m2s]' | 'P_sat' |  | 'q' | 'x' | ΔPt,exp | 'D [m]' | 'DELTAh_vap' | 'DELTAh_vap' | sigma | 'k_l' | 'mu_l' | mu_v' | Pr_l' | 'rho_l' | 'rho_v' | 'T_sat' | Re_l | Re_lo | h_l | h_lo | X_tt | Bo | Fr_l | Fr_g | We_L | We_g | Co | rho oranı | mu oranı | (rho_l/rho_g)/(mu_l/rho_v) | h TP deneysel
|  | kg/m2s | Pa | kW/m2 | W/m2 |  | Pa | m | kJ/kg | j/kg | N/m | W/mK | kg/ms |  |  | kg/m3 | kg/m3 | C | - |  | - |  |  | -
T22G190q10 | 1 | 190.3939 | 607890 | 10.1945 | 10194.5434 | 0.252 | 3709 | 0.00862 | 180.51 | 180510 | 0.0084841 | 0.082418 | 0.00020547 | 1.1669e-05 | 3.5215 | 1218 | 29.539 | 22 | 5974.6711 | 7987.5193 | 381.931 | 481.7961 | 0.55233 | 0.00029663 | 0.28896 | 491.2904 | 30.2385 | 1246.8432 | 0.37186 | 41.2336 | 17.6082 | 2.3417 | 6034.0494
| 2 | 195.1538 | 607890 | 10.1617 | 10161.7371 | 0.26822 | 4228 | 0.00862 | 180.51 | 180510 | 0.0084841 | 0.082418 | 0.00020547 | 1.1669e-05 | 3.5215 | 1218 | 29.539 | 22 | 5991.2543 | 8187.2073 | 382.7788 | 491.4081 | 0.51198 | 0.00028846 | 0.30359 | 516.162 | 31.7693 | 1309.9647 | 0.34761 | 41.2336 | 17.6082 | 2.3417 | 5983.2092
| 3 | 190.3939 | 607890 | 10.1453 | 10145.334 | 0.33102 | 4524 | 0.00862 | 180.51 | 180510 | 0.0084841 | 0.082418 | 0.00020547 | 1.1669e-05 | 3.5215 | 1218 | 29.539 | 22 | 5343.507 | 7987.5193 | 349.297 | 481.7961 | 0.3908 | 0.0002952 | 0.28896 | 491.2904 | 30.2385 | 1246.8432 | 0.27342 | 41.2336 | 17.6082 | 2.3417 | 5725.768
| 4 | 190.3939 | 607890 | 10.1699 | 10169.9387 | 0.41256 | 4483 | 0.00862 | 180.51 | 180510 | 0.0084841 | 0.082418 | 0.00020547 | 1.1669e-05 | 3.5215 | 1218 | 29.539 | 22 | 4692.1775 | 7987.5193 | 314.7989 | 481.7961 | 0.28515 | 0.00029591 | 0.28896 | 491.2904 | 30.2385 | 1246.8432 | 0.20661 | 41.2336 | 17.6082 | 2.3417 | 5468.8934
| 5 | 190.3939 | 607890 | 10.1128 | 10112.7583 | 0.46023 | 4681 | 0.00862 | 180.51 | 180510 | 0.0084841 | 0.082418 | 0.00020547 | 1.1669e-05 | 3.5215 | 1218 | 29.539 | 22 | 4311.4456 | 7987.5193 | 294.1928 | 481.7961 | 0.23948 | 0.00029425 | 0.28896 | 491.2904 | 30.2385 | 1246.8432 | 0.17692 | 41.2336 | 17.6082 | 2.3417 | 5927.0912
| 6 | 195.1538 | 607890 | 10.1046 | 10104.5897 | 0.60862 | 6171 | 0.00862 | 180.51 | 180510 | 0.0084841 | 0.082418 | 0.00020547 | 1.1669e-05 | 3.5215 | 1218 | 29.539 | 22 | 3204.3028 | 8187.2073 | 232.0174 | 491.4081 | 0.13943 | 0.00028684 | 0.30359 | 516.162 | 31.7693 | 1309.9647 | 0.10939 | 41.2336 | 17.6082 | 2.3417 | 5345.8932
| 7 | 180.8742 | 589590 | 10.1371 | 10137.1324 | 0.65841 | 7530 | 0.00862 | 181.4 | 181400 | 0.0086196 | 0.082848 | 0.00020806 | 1.1624e-05 | 3.5377 | 1221.7 | 28.648 | 21 | 2559.8026 | 7493.6836 | 195.2343 | 461.0492 | 0.1132 | 0.00030896 | 0.25921 | 471.3988 | 26.7799 | 1142.0345 | 0.09059 | 42.6452 | 17.8992 | 2.3825 | 5182.5551
| 8 | 199.9136 | 607890 | 10.1699 | 10169.9387 | 0.6927 | 7984 | 0.00862 | 180.51 | 180510 | 0.0084841 | 0.082418 | 0.00020547 | 1.1669e-05 | 3.5215 | 1218 | 29.539 | 22 | 2577.3005 | 8386.8953 | 194.9242 | 500.9734 | 0.09983 | 0.00028182 | 0.31858 | 541.6477 | 33.338 | 1374.6447 | 0.081281 | 41.2336 | 17.6082 | 2.3417 | 5099.7682
| 9 | 180.8742 | 607890 | 10.1863 | 10186.3418 | 0.76976 | 8469 | 0.00862 | 180.51 | 180510 | 0.0084841 | 0.082418 | 0.00020547 | 1.1669e-05 | 3.5215 | 1218 | 29.539 | 22 | 1747.132 | 7588.1434 | 142.8217 | 462.4259 | 0.070016 | 0.00031199 | 0.26078 | 443.3896 | 27.2903 | 1125.276 | 0.059299 | 41.2336 | 17.6082 | 2.3417 | 5153.3131
T22G295q10 | 10 | 285.5909 | 589590 | 10.2602 | 10260.1888 | 0.30548 | 6926 | 0.00862 | 181.4 | 181400 | 0.0086196 | 0.082848 | 0.00020806 | 1.1624e-05 | 3.5377 | 1221.7 | 28.648 | 21 | 8217.694 | 11832.1321 | 496.3534 | 664.418 | 0.42794 | 0.00019805 | 0.64622 | 1175.2325 | 66.7643 | 2847.1773 | 0.29541 | 42.6452 | 17.8992 | 2.3825 | 5643.5849
| 11 | 295.1106 | 589590 | 10.1046 | 10104.5897 | 0.33224 | 7704 | 0.00862 | 181.4 | 181400 | 0.0086196 | 0.082848 | 0.00020806 | 1.1624e-05 | 3.5377 | 1221.7 | 28.648 | 21 | 8164.3349 | 12226.5365 | 493.7734 | 682.0776 | 0.38299 | 0.00018875 | 0.69002 | 1254.8871 | 71.2894 | 3040.1527 | 0.26767 | 42.6452 | 17.8992 | 2.3825 | 5556.6351
| 12 | 285.5909 | 607890 | 10.1699 | 10169.9387 | 0.41732 | 9658 | 0.00862 | 180.51 | 180510 | 0.0084841 | 0.082418 | 0.00020547 | 1.1669e-05 | 3.5215 | 1218 | 29.539 | 22 | 6981.2861 | 11981.279 | 432.5956 | 666.402 | 0.28017 | 0.00019728 | 0.65016 | 1105.4035 | 68.0366 | 2805.3973 | 0.2034 | 41.2336 | 17.6082 | 2.3417 | 5138.5298
| 13 | 285.5909 | 607890 | 10.1371 | 10137.1324 | 0.50482 | 12390 | 0.00862 | 180.51 | 180510 | 0.0084841 | 0.082418 | 0.00020547 | 1.1669e-05 | 3.5215 | 1218 | 29.539 | 22 | 5932.8536 | 11981.279 | 379.791 | 666.402 | 0.20389 | 0.00019664 | 0.65016 | 1105.4035 | 68.0366 | 2805.3973 | 0.15335 | 41.2336 | 17.6082 | 2.3417 | 5988.0532
| 14 | 280.831 | 589590 | 10.1453 | 10145.334 | 0.51815 | 11391 | 0.00862 | 181.4 | 181400 | 0.0086196 | 0.082848 | 0.00020806 | 1.1624e-05 | 3.5377 | 1221.7 | 28.648 | 21 | 5606.3005 | 11634.9299 | 365.5376 | 655.5443 | 0.19141 | 0.00019915 | 0.62486 | 1136.3845 | 64.5574 | 2753.0623 | 0.14449 | 42.6452 | 17.8992 | 2.3825 | 6397.927
| 15 | 295.1106 | 589590 | 10.1046 | 10104.5897 | 0.61806 | 15975 | 0.00862 | 181.4 | 181400 | 0.0086196 | 0.082848 | 0.00020806 | 1.1624e-05 | 3.5377 | 1221.7 | 28.648 | 21 | 4669.7824 | 12226.5365 | 315.8118 | 682.0776 | 0.1325 | 0.00018875 | 0.69002 | 1254.8871 | 71.2894 | 3040.1527 | 0.10419 | 42.6452 | 17.8992 | 2.3825 | 7136.5235
| 16 | 285.5909 | 589590 | 10.1863 | 10186.3418 | 0.69065 | 17100 | 0.00862 | 181.4 | 181400 | 0.0086196 | 0.082848 | 0.00020806 | 1.1624e-05 | 3.5377 | 1221.7 | 28.648 | 21 | 3660.2262 | 11832.1321 | 259.8947 | 664.418 | 0.099178 | 0.00019662 | 0.64622 | 1175.2325 | 66.7643 | 2847.1773 | 0.08054 | 42.6452 | 17.8992 | 2.3825 | 7237.6608
| 17 | 290.3507 | 607890 | 10.2109 | 10210.9465 | 0.76256 | 19039 | 0.00862 | 180.51 | 180510 | 0.0084841 | 0.082418 | 0.00020547 | 1.1669e-05 | 3.5215 | 1218 | 29.539 | 22 | 2892.2248 | 12180.967 | 213.7565 | 675.2726 | 0.072593 | 0.00019482 | 0.67201 | 1142.5573 | 70.3234 | 2899.6898 | 0.061234 | 41.2336 | 17.6082 | 2.3417 | 8991.1895
T22G381q10 | 18 | 385.5477 | 589590 | 10.1945 | 10194.5434 | 0.23286 | 8610 | 0.00862 | 181.4 | 181400 | 0.0086196 | 0.082848 | 0.00020806 | 1.1624e-05 | 3.5377 | 1221.7 | 28.648 | 21 | 12253.7657 | 15973.3783 | 683.2925 | 844.7115 | 0.59751 | 0.00014576 | 1.1777 | 2141.8612 | 121.6779 | 5188.9807 | 0.39745 | 42.6452 | 17.8992 | 2.3825 | 5215.2214
| 19 | 385.5477 | 607890 | 10.1371 | 10137.1324 | 0.33179 | 10644 | 0.00862 | 180.51 | 180510 | 0.0084841 | 0.082418 | 0.00020547 | 1.1669e-05 | 3.5215 | 1218 | 29.539 | 22 | 10808.061 | 16174.7267 | 613.6658 | 847.2338 | 0.38957 | 0.00014566 | 1.1849 | 2014.5978 | 123.9968 | 5112.8365 | 0.27265 | 41.2336 | 17.6082 | 2.3417 | 6162.5552
| 20 | 380.7878 | 589590 | 10.1535 | 10153.5355 | 0.40938 | 14676 | 0.00862 | 181.4 | 181400 | 0.0086196 | 0.082848 | 0.00020806 | 1.1624e-05 | 3.5377 | 1221.7 | 28.648 | 21 | 9317.671 | 15776.1761 | 548.8288 | 836.3583 | 0.28419 | 0.00014699 | 1.1488 | 2089.3022 | 118.6921 | 5061.6486 | 0.20531 | 42.6452 | 17.8992 | 2.3825 | 6662.1323
| 21 | 380.7878 | 607890 | 10.1209 | 10120.9269 | 0.41913 | 15125 | 0.00862 | 180.51 | 180510 | 0.0084841 | 0.082418 | 0.00020547 | 1.1669e-05 | 3.5215 | 1218 | 29.539 | 22 | 9279.4204 | 15975.0387 | 543.1883 | 838.8557 | 0.27829 | 0.00014724 | 1.1558 | 1965.1617 | 120.954 | 4987.3729 | 0.20219 | 41.2336 | 17.6082 | 2.3417 | 7958.5912
| 22 | 380.7878 | 607890 | 10.2355 | 10235.4853 | 0.55118 | 20785 | 0.00862 | 180.51 | 180510 | 0.0084841 | 0.082418 | 0.00020547 | 1.1669e-05 | 3.5215 | 1218 | 29.539 | 22 | 7169.877 | 15975.0387 | 441.9194 | 838.8557 | 0.17244 | 0.00014891 | 1.1558 | 1965.1617 | 120.954 | 4987.3729 | 0.13213 | 41.2336 | 17.6082 | 2.3417 | 8855.407
| 23 | 385.5477 | 589590 | 10.1291 | 10129.0955 | 0.64643 | 26786 | 0.00862 | 181.4 | 181400 | 0.0086196 | 0.082848 | 0.00020806 | 1.1624e-05 | 3.5377 | 1221.7 | 28.648 | 21 | 5647.6712 | 15973.3783 | 367.694 | 844.7115 | 0.11871 | 0.00014483 | 1.1777 | 2141.8612 | 121.6779 | 5188.9807 | 0.094498 | 42.6452 | 17.8992 | 2.3825 | 11217.2992
T15G190q10 | 24 | 195.1538 | 488370 | 10.0801 | 10080.0838 | 0.35877 | 3781 | 0.00862 | 186.59 | 186590 | 0.0094413 | 0.08544 | 0.0002243 | 1.136e-05 | 3.6409 | 1243.4 | 23.758 | 15 | 4809.1476 | 7499.8907 | 337.3027 | 481.2927 | 0.31414 | 0.00027682 | 0.29131 | 797.9173 | 27.9652 | 1463.5901 | 0.21997 | 52.3361 | 19.7447 | 2.6506 | 4884.0986
| 25 | 190.3939 | 472880 | 10.1617 | 10161.7371 | 0.44201 | 4636 | 0.00862 | 187.43 | 187430 | 0.0095797 | 0.085873 | 0.00022713 | 1.1317e-05 | 3.6592 | 1246.9 | 23.015 | 14 | 4031.9422 | 7225.7984 | 295.0143 | 470.4791 | 0.22616 | 0.00028476 | 0.27572 | 809.297 | 26.1595 | 1417.2633 | 0.1637 | 54.1777 | 20.0698 | 2.6995 | 5014.8782
| 26 | 190.3939 | 488370 | 10.1128 | 10112.7583 | 0.48591 | 4961 | 0.00862 | 186.59 | 186590 | 0.0094413 | 0.08544 | 0.0002243 | 1.136e-05 | 3.6409 | 1243.4 | 23.758 | 15 | 3761.588 | 7316.9666 | 277.1164 | 471.8785 | 0.19597 | 0.00028466 | 0.27727 | 759.4691 | 26.6177 | 1393.0662 | 0.14461 | 52.3361 | 19.7447 | 2.6506 | 4877.9107
| 27 | 190.3939 | 488370 | 10.1863 | 10186.3418 | 0.5909 | 6025 | 0.00862 | 186.59 | 186590 | 0.0094413 | 0.08544 | 0.0002243 | 1.136e-05 | 3.6409 | 1243.4 | 23.758 | 15 | 2993.3832 | 7316.9666 | 230.8315 | 471.8785 | 0.13379 | 0.00028673 | 0.27727 | 759.4691 | 26.6177 | 1393.0662 | 0.103 | 52.3361 | 19.7447 | 2.6506 | 4982.5726
| 28 | 190.3939 | 488370 | 10.2684 | 10268.4233 | 0.68622 | 8601 | 0.00862 | 186.59 | 186590 | 0.0094413 | 0.08544 | 0.0002243 | 1.136e-05 | 3.6409 | 1243.4 | 23.758 | 15 | 2295.9527 | 7316.9666 | 186.6963 | 471.8785 | 0.092108 | 0.00028904 | 0.27727 | 759.4691 | 26.6177 | 1393.0662 | 0.073916 | 52.3361 | 19.7447 | 2.6506 | 5389.4911
| 29 | 190.3939 | 488370 | 10.1945 | 10194.5434 | 0.74801 | 9811 | 0.00862 | 186.59 | 186590 | 0.0094413 | 0.08544 | 0.0002243 | 1.136e-05 | 3.6409 | 1243.4 | 23.758 | 15 | 1843.8361 | 7316.9666 | 156.6546 | 471.8785 | 0.069965 | 0.00028696 | 0.27727 | 759.4691 | 26.6177 | 1393.0662 | 0.057888 | 52.3361 | 19.7447 | 2.6506 | 5406.3067
T15G295q10 | 30 | 285.5909 | 472880 | 10.0801 | 10080.0838 | 0.32416 | 7218 | 0.00862 | 187.43 | 187430 | 0.0095797 | 0.085873 | 0.00022713 | 1.1317e-05 | 3.6592 | 1246.9 | 23.015 | 14 | 7325.2406 | 10838.6976 | 475.6518 | 650.7488 | 0.35524 | 0.00018831 | 0.62037 | 1820.9182 | 58.8589 | 3188.8424 | 0.24455 | 54.1777 | 20.0698 | 2.6995 | 4635.046
| 31 | 280.831 | 488370 | 10.2108 | 10210.7818 | 0.38983 | 8234 | 0.00862 | 186.59 | 186590 | 0.0094413 | 0.08544 | 0.0002243 | 1.136e-05 | 3.6409 | 1243.4 | 23.758 | 15 | 6585.2243 | 10792.5257 | 433.7323 | 643.9673 | 0.27878 | 0.00019486 | 0.60324 | 1652.32 | 57.9102 | 3030.7896 | 0.19781 | 52.3361 | 19.7447 | 2.6506 | 4847.3326
| 32 | 285.5909 | 488370 | 10.1863 | 10186.3418 | 0.41255 | 10102 | 0.00862 | 186.59 | 186590 | 0.0094413 | 0.08544 | 0.0002243 | 1.136e-05 | 3.6409 | 1243.4 | 23.758 | 15 | 6447.5699 | 10975.4498 | 426.4638 | 652.6843 | 0.25603 | 0.00019115 | 0.62387 | 1708.8055 | 59.8899 | 3134.3989 | 0.1834 | 52.3361 | 19.7447 | 2.6506 | 4963.5529
| 33 | 285.5909 | 472880 | 10.2273 | 10227.2508 | 0.41665 | 10111 | 0.00862 | 187.43 | 187430 | 0.0095797 | 0.085873 | 0.00022713 | 1.1317e-05 | 3.6592 | 1246.9 | 23.015 | 14 | 6322.7498 | 10838.6976 | 422.8209 | 650.7488 | 0.24825 | 0.00019106 | 0.62037 | 1820.9182 | 58.8589 | 3188.8424 | 0.17783 | 54.1777 | 20.0698 | 2.6995 | 4964.9996
| 34 | 285.5909 | 488370 | 10.2027 | 10202.7449 | 0.50558 | 12351 | 0.00862 | 186.59 | 186590 | 0.0094413 | 0.08544 | 0.0002243 | 1.136e-05 | 3.6409 | 1243.4 | 23.758 | 15 | 5426.453 | 10975.4498 | 371.5165 | 652.6843 | 0.18256 | 0.00019146 | 0.62387 | 1708.8055 | 59.8899 | 3134.3989 | 0.13578 | 52.3361 | 19.7447 | 2.6506 | 5579.2776
| 35 | 285.5909 | 488370 | 10.2191 | 10219.148 | 0.59277 | 14986 | 0.00862 | 186.59 | 186590 | 0.0094413 | 0.08544 | 0.0002243 | 1.136e-05 | 3.6409 | 1243.4 | 23.758 | 15 | 4469.5249 | 10975.4498 | 318.1079 | 652.6843 | 0.13286 | 0.00019177 | 0.62387 | 1708.8055 | 59.8899 | 3134.3989 | 0.10237 | 52.3361 | 19.7447 | 2.6506 | 5602.2762
| 36 | 295.1106 | 488370 | 10.2191 | 10219.148 | 0.59261 | 15941 | 0.00862 | 186.59 | 186590 | 0.0094413 | 0.08544 | 0.0002243 | 1.136e-05 | 3.6409 | 1243.4 | 23.758 | 15 | 4620.3208 | 11341.2982 | 326.6653 | 670.032 | 0.13294 | 0.00018558 | 0.66615 | 1824.6246 | 63.9491 | 3346.8415 | 0.10242 | 52.3361 | 19.7447 | 2.6506 | 5693.9931
| 37 | 285.5909 | 488370 | 10.1291 | 10129.0955 | 0.64532 | 16822 | 0.00862 | 186.59 | 186590 | 0.0094413 | 0.08544 | 0.0002243 | 1.136e-05 | 3.6409 | 1243.4 | 23.758 | 15 | 3892.7396 | 10975.4498 | 284.8194 | 652.6843 | 0.10869 | 0.00019008 | 0.62387 | 1708.8055 | 59.8899 | 3134.3989 | 0.085634 | 52.3361 | 19.7447 | 2.6506 | 5979.767
| 38 | 285.5909 | 472880 | 10.1371 | 10137.1324 | 0.69891 | 18559 | 0.00862 | 187.43 | 187430 | 0.0095797 | 0.085873 | 0.00022713 | 1.1317e-05 | 3.6592 | 1246.9 | 23.015 | 14 | 3263.438 | 10838.6976 | 249.099 | 650.7488 | 0.08594 | 0.00018938 | 0.62037 | 1820.9182 | 58.8589 | 3188.8424 | 0.069265 | 54.1777 | 20.0698 | 2.6995 | 6318.8577
T15G381q10 | 39 | 380.7878 | 472880 | 10.1209 | 10120.9269 | 0.2159 | 7599 | 0.00862 | 187.43 | 187430 | 0.0095797 | 0.085873 | 0.00022713 | 1.1317e-05 | 3.6592 | 1246.9 | 23.015 | 14 | 11331.5375 | 14451.5969 | 674.3149 | 819.1517 | 0.58541 | 0.00014181 | 1.1029 | 3237.1879 | 104.6381 | 5669.0531 | 0.38123 | 54.1777 | 20.0698 | 2.6995 | 4683.0658
| 40 | 376.028 | 472880 | 10.2437 | 10243.7198 | 0.27738 | 10898 | 0.00862 | 187.43 | 187430 | 0.0095797 | 0.085873 | 0.00022713 | 1.1317e-05 | 3.6592 | 1246.9 | 23.015 | 14 | 10312.4254 | 14270.9519 | 625.3459 | 810.9499 | 0.4341 | 0.00014534 | 1.0755 | 3156.7641 | 102.0385 | 5528.2126 | 0.29225 | 54.1777 | 20.0698 | 2.6995 | 5013.0143
| 41 | 376.028 | 472880 | 10.1781 | 10178.1402 | 0.28756 | 11501 | 0.00862 | 187.43 | 187430 | 0.0095797 | 0.085873 | 0.00022713 | 1.1317e-05 | 3.6592 | 1246.9 | 23.015 | 14 | 10167.1768 | 14270.9519 | 618.2896 | 810.9499 | 0.41491 | 0.00014441 | 1.0755 | 3156.7641 | 102.0385 | 5528.2126 | 0.28074 | 54.1777 | 20.0698 | 2.6995 | 5099.7718
| 42 | 380.7878 | 472880 | 10.1863 | 10186.3418 | 0.37696 | 15997 | 0.00862 | 187.43 | 187430 | 0.0095797 | 0.085873 | 0.00022713 | 1.1317e-05 | 3.6592 | 1246.9 | 23.015 | 14 | 9003.9406 | 14451.5969 | 561.0192 | 819.1517 | 0.28823 | 0.00014272 | 1.1029 | 3237.1879 | 104.6381 | 5669.0531 | 0.20308 | 54.1777 | 20.0698 | 2.6995 | 5580.0968
| 43 | 380.7878 | 472880 | 10.2684 | 10268.4233 | 0.44773 | 19712 | 0.00862 | 187.43 | 187430 | 0.0095797 | 0.085873 | 0.00022713 | 1.1317e-05 | 3.6592 | 1246.9 | 23.015 | 14 | 7981.1223 | 14451.5969 | 509.428 | 819.1517 | 0.22149 | 0.00014387 | 1.1029 | 3237.1879 | 104.6381 | 5669.0531 | 0.16069 | 54.1777 | 20.0698 | 2.6995 | 5996.1964
| 44 | 385.5477 | 488370 | 10.2602 | 10260.1888 | 0.47508 | 23037 | 0.00862 | 186.59 | 186590 | 0.0094413 | 0.08544 | 0.0002243 | 1.136e-05 | 3.6409 | 1243.4 | 23.758 | 15 | 7777.6187 | 14816.8573 | 495.4988 | 829.7938 | 0.20377 | 0.00014262 | 1.137 | 3114.2981 | 109.1493 | 5712.442 | 0.14971 | 52.3361 | 19.7447 | 2.6506 | 6544.6998
| 45 | 385.5477 | 488370 | 10.0964 | 10096.421 | 0.57109 | 26331 | 0.00862 | 186.59 | 186590 | 0.0094413 | 0.08544 | 0.0002243 | 1.136e-05 | 3.6409 | 1243.4 | 23.758 | 15 | 6355.072 | 14816.8573 | 421.5622 | 829.7938 | 0.14396 | 0.00014035 | 1.137 | 3114.2981 | 109.1493 | 5712.442 | 0.10993 | 52.3361 | 19.7447 | 2.6506 | 7284.664
T22G190q15 | 46 | 190.3939 | 607890 | 15 | 15000 | 0.297 | 4023 | 0.00862 | 180.51 | 180510 | 0.0084841 | 0.082418 | 0.00020547 | 1.1669e-05 | 3.5215 | 1218 | 29.539 | 22 | 5615.2209 | 7987.5193 | 363.4354 | 481.7961 | 0.45053 | 0.00043645 | 0.28896 | 491.2904 | 30.2385 | 1246.8432 | 0.31026 | 41.2336 | 17.6082 | 2.3417 | 5948.4584
| 47 | 190.3939 | 607890 | 15 | 15000 | 0.39857 | 5108 | 0.00862 | 180.51 | 180510 | 0.0084841 | 0.082418 | 0.00020547 | 1.1669e-05 | 3.5215 | 1218 | 29.539 | 22 | 4803.9081 | 7987.5193 | 320.7816 | 481.7961 | 0.30044 | 0.00043645 | 0.28896 | 491.2904 | 30.2385 | 1246.8432 | 0.21643 | 41.2336 | 17.6082 | 2.3417 | 5684.4733
| 48 | 190.3939 | 589590 | 15 | 15000 | 0.43269 | 5969 | 0.00862 | 181.4 | 181400 | 0.0086196 | 0.082848 | 0.00020806 | 1.1624e-05 | 3.5377 | 1221.7 | 28.648 | 21 | 4474.9886 | 7888.088 | 305.2281 | 480.3617 | 0.26075 | 0.00043431 | 0.28721 | 522.3255 | 29.673 | 1265.4122 | 0.19019 | 42.6452 | 17.8992 | 2.3825 | 5654.5599
| 49 | 190.3939 | 607890 | 15 | 15000 | 0.52223 | 6219 | 0.00862 | 180.51 | 180510 | 0.0084841 | 0.082418 | 0.00020547 | 1.1669e-05 | 3.5215 | 1218 | 29.539 | 22 | 3816.2209 | 7987.5193 | 266.8336 | 481.7961 | 0.1915 | 0.00043645 | 0.28896 | 491.2904 | 30.2385 | 1246.8432 | 0.14503 | 41.2336 | 17.6082 | 2.3417 | 6024.5396
| 50 | 190.3939 | 607890 | 15 | 15000 | 0.57709 | 6543 | 0.00862 | 180.51 | 180510 | 0.0084841 | 0.082418 | 0.00020547 | 1.1669e-05 | 3.5215 | 1218 | 29.539 | 22 | 3377.993 | 7987.5193 | 242.0253 | 481.7961 | 0.15684 | 0.00043645 | 0.28896 | 491.2904 | 30.2385 | 1246.8432 | 0.12144 | 41.2336 | 17.6082 | 2.3417 | 5683.2176
| 51 | 195.1538 | 607890 | 15 | 15000 | 0.70728 | 8282 | 0.00862 | 180.51 | 180510 | 0.0084841 | 0.082418 | 0.00020547 | 1.1669e-05 | 3.5215 | 1218 | 29.539 | 22 | 2396.5188 | 8187.2073 | 183.9071 | 491.4081 | 0.09378 | 0.00042581 | 0.30359 | 516.162 | 31.7693 | 1309.9647 | 0.076887 | 41.2336 | 17.6082 | 2.3417 | 5641.5583
| 52 | 190.3939 | 607890 | 15 | 15000 | 0.7872 | 9172 | 0.00862 | 180.51 | 180510 | 0.0084841 | 0.082418 | 0.00020547 | 1.1669e-05 | 3.5215 | 1218 | 29.539 | 22 | 1699.7109 | 7987.5193 | 139.712 | 481.7961 | 0.06392 | 0.00043645 | 0.28896 | 491.2904 | 30.2385 | 1246.8432 | 0.054686 | 41.2336 | 17.6082 | 2.3417 | 5930.0286
T22G295q15 | 53 | 285.5909 | 607890 | 15 | 15000 | 0.72529 | 17298 | 0.00862 | 180.51 | 180510 | 0.0084841 | 0.082418 | 0.00020547 | 1.1669e-05 | 3.5215 | 1218 | 29.539 | 22 | 3291.3875 | 11981.279 | 237.0483 | 666.402 | 0.086591 | 0.00029097 | 0.65016 | 1105.4035 | 68.0366 | 2805.3973 | 0.071625 | 41.2336 | 17.6082 | 2.3417 | 5949.4931
| 54 | 290.3507 | 607890 | 15 | 15000 | 0.69037 | 16652 | 0.00862 | 180.51 | 180510 | 0.0084841 | 0.082418 | 0.00020547 | 1.1669e-05 | 3.5215 | 1218 | 29.539 | 22 | 3771.6065 | 12180.967 | 264.3351 | 675.2726 | 0.10082 | 0.0002862 | 0.67201 | 1142.5573 | 70.3234 | 2899.6898 | 0.081995 | 41.2336 | 17.6082 | 2.3417 | 5890.7896
| 55 | 285.5909 | 607890 | 15 | 15000 | 0.51804 | 11371 | 0.00862 | 180.51 | 180510 | 0.0084841 | 0.082418 | 0.00020547 | 1.1669e-05 | 3.5215 | 1218 | 29.539 | 22 | 5774.5555 | 11981.279 | 371.6623 | 666.402 | 0.19442 | 0.00029097 | 0.65016 | 1105.4035 | 68.0366 | 2805.3973 | 0.14699 | 41.2336 | 17.6082 | 2.3417 | 5509.6834
| 56 | 280.831 | 607890 | 15 | 15000 | 0.54976 | 12067 | 0.00862 | 180.51 | 180510 | 0.0084841 | 0.082418 | 0.00020547 | 1.1669e-05 | 3.5215 | 1218 | 29.539 | 22 | 5304.5047 | 11781.591 | 347.2559 | 657.5017 | 0.17333 | 0.0002959 | 0.62867 | 1068.8637 | 65.7877 | 2712.6633 | 0.13274 | 41.2336 | 17.6082 | 2.3417 | 5682.4978
| 57 | 290.3507 | 589590 | 15 | 15000 | 0.39245 | 9328 | 0.00862 | 181.4 | 181400 | 0.0086196 | 0.082848 | 0.00020806 | 1.1624e-05 | 3.5377 | 1221.7 | 28.648 | 21 | 7308.4555 | 12029.3343 | 451.9095 | 673.2623 | 0.30281 | 0.00028479 | 0.66794 | 1214.7333 | 69.0083 | 2942.8741 | 0.21722 | 42.6452 | 17.8992 | 2.3825 | 5508.3
| 58 | 280.831 | 607890 | 15 | 15000 | 0.78854 | 17523 | 0.00862 | 180.51 | 180510 | 0.0084841 | 0.082418 | 0.00020547 | 1.1669e-05 | 3.5215 | 1218 | 29.539 | 22 | 2491.3408 | 11781.591 | 189.7056 | 657.5017 | 0.063462 | 0.0002959 | 0.62867 | 1068.8637 | 65.7877 | 2712.6633 | 0.054337 | 41.2336 | 17.6082 | 2.3417 | 6305.4134
| 59 | 290.3507 | 607890 | 15 | 15000 | 0.67388 | 16011 | 0.00862 | 180.51 | 180510 | 0.0084841 | 0.082418 | 0.00020547 | 1.1669e-05 | 3.5215 | 1218 | 29.539 | 22 | 3972.3996 | 12180.967 | 275.5345 | 675.2726 | 0.10796 | 0.0002862 | 0.67201 | 1142.5573 | 70.3234 | 2899.6898 | 0.087137 | 41.2336 | 17.6082 | 2.3417 | 5999.295
T22G381q15 | 60 | 380.7878 | 607890 | 15 | 15000 | 0.24406 | 9119 | 0.00862 | 180.51 | 180510 | 0.0084841 | 0.082418 | 0.00020547 | 1.1669e-05 | 3.5215 | 1218 | 29.539 | 22 | 12076.1739 | 15975.0387 | 670.6211 | 838.8557 | 0.5739 | 0.00021823 | 1.1558 | 1965.1617 | 120.954 | 4987.3729 | 0.38474 | 41.2336 | 17.6082 | 2.3417 | 5618.6477
| 61 | 380.7878 | 607890 | 15 | 15000 | 0.33303 | 11418 | 0.00862 | 180.51 | 180510 | 0.0084841 | 0.082418 | 0.00020547 | 1.1669e-05 | 3.5215 | 1218 | 29.539 | 22 | 10654.8097 | 15975.0387 | 606.6948 | 838.8557 | 0.38761 | 0.00021823 | 1.1558 | 1965.1617 | 120.954 | 4987.3729 | 0.27144 | 41.2336 | 17.6082 | 2.3417 | 5686.9199
| 62 | 380.7878 | 607890 | 15 | 15000 | 0.42194 | 15382 | 0.00862 | 180.51 | 180510 | 0.0084841 | 0.082418 | 0.00020547 | 1.1669e-05 | 3.5215 | 1218 | 29.539 | 22 | 9234.6059 | 15975.0387 | 541.0886 | 838.8557 | 0.27542 | 0.00021823 | 1.1558 | 1965.1617 | 120.954 | 4987.3729 | 0.20034 | 41.2336 | 17.6082 | 2.3417 | 5761.8808
| 63 | 376.028 | 589590 | 15 | 15000 | 0.47897 | 17302 | 0.00862 | 181.4 | 181400 | 0.0086196 | 0.082848 | 0.00020806 | 1.1624e-05 | 3.5377 | 1221.7 | 28.648 | 21 | 8117.0953 | 15578.9739 | 491.4864 | 827.9843 | 0.22042 | 0.0002199 | 1.1203 | 2037.3961 | 115.7433 | 4935.8983 | 0.1638 | 42.6452 | 17.8992 | 2.3825 | 5893.3855
| 64 | 380.7878 | 607890 | 15 | 15000 | 0.50169 | 18868 | 0.00862 | 180.51 | 180510 | 0.0084841 | 0.082418 | 0.00020547 | 1.1669e-05 | 3.5215 | 1218 | 29.539 | 22 | 7960.4984 | 15975.0387 | 480.4917 | 838.8557 | 0.20621 | 0.00021823 | 1.1558 | 1965.1617 | 120.954 | 4987.3729 | 0.15489 | 41.2336 | 17.6082 | 2.3417 | 5956.8382
| 65 | 385.5477 | 607890 | 15 | 15000 | 0.54963 | 20146 | 0.00862 | 180.51 | 180510 | 0.0084841 | 0.082418 | 0.00020547 | 1.1669e-05 | 3.5215 | 1218 | 29.539 | 22 | 7284.5843 | 16174.7267 | 447.5665 | 847.2338 | 0.17342 | 0.00021553 | 1.1849 | 2014.5978 | 123.9968 | 5112.8365 | 0.13279 | 41.2336 | 17.6082 | 2.3417 | 5933.1652
| 66 | 380.7878 | 626620 | 15 | 15000 | 0.69148 | 25535 | 0.00862 | 179.61 | 179610 | 0.0083492 | 0.081988 | 0.00020291 | 1.1715e-05 | 3.5056 | 1214.2 | 30.452 | 23 | 4990.7588 | 16176.5866 | 328.4045 | 841.3667 | 0.10187 | 0.00021932 | 1.1631 | 1849.0908 | 123.293 | 4916.0096 | 0.083035 | 39.8726 | 17.3205 | 2.302 | 6840.8645
| 67 | 380.7878 | 589590 | 15 | 15000 | 0.7331 | 27939 | 0.00862 | 181.4 | 181400 | 0.0086196 | 0.082848 | 0.00020806 | 1.1624e-05 | 3.5377 | 1221.7 | 28.648 | 21 | 4210.6802 | 15776.1761 | 290.7186 | 836.3583 | 0.082303 | 0.00021716 | 1.1488 | 2089.3022 | 118.6921 | 5061.6486 | 0.068236 | 42.6452 | 17.8992 | 2.3825 | 6580.0511
T15G190q15 | 68 | 190.3939 | 488370 | 15 | 15000 | 0.31895 | 2997 | 0.00862 | 186.59 | 186590 | 0.0094413 | 0.08544 | 0.0002243 | 1.136e-05 | 3.6409 | 1243.4 | 23.758 | 15 | 4983.2036 | 7316.9666 | 347.0341 | 471.8785 | 0.36868 | 0.00042223 | 0.27727 | 759.4691 | 26.6177 | 1393.0662 | 0.25361 | 52.3361 | 19.7447 | 2.6506 | 5392.031
| 69 | 190.3939 | 488370 | 15 | 15000 | 0.41668 | 4683 | 0.00862 | 186.59 | 186590 | 0.0094413 | 0.08544 | 0.0002243 | 1.136e-05 | 3.6409 | 1243.4 | 23.758 | 15 | 4268.1549 | 7316.9666 | 306.5896 | 471.8785 | 0.25214 | 0.00042223 | 0.27727 | 759.4691 | 26.6177 | 1393.0662 | 0.18092 | 52.3361 | 19.7447 | 2.6506 | 5337.5729
| 70 | 190.3939 | 488370 | 15 | 15000 | 0.43704 | 5017 | 0.00862 | 186.59 | 186590 | 0.0094413 | 0.08544 | 0.0002243 | 1.136e-05 | 3.6409 | 1243.4 | 23.758 | 15 | 4119.1891 | 7316.9666 | 297.9989 | 471.8785 | 0.23394 | 0.00042223 | 0.27727 | 759.4691 | 26.6177 | 1393.0662 | 0.16927 | 52.3361 | 19.7447 | 2.6506 | 5423.0008
| 71 | 185.6341 | 488370 | 15 | 15000 | 0.55252 | 5987 | 0.00862 | 186.59 | 186590 | 0.0094413 | 0.08544 | 0.0002243 | 1.136e-05 | 3.6409 | 1243.4 | 23.758 | 15 | 3192.3105 | 7134.0424 | 243.0241 | 462.4171 | 0.15407 | 0.00043306 | 0.26358 | 721.9703 | 25.3035 | 1324.2835 | 0.11677 | 52.3361 | 19.7447 | 2.6506 | 5316.3853
| 72 | 185.6341 | 488370 | 15 | 15000 | 0.63507 | 7506 | 0.00862 | 186.59 | 186590 | 0.0094413 | 0.08544 | 0.0002243 | 1.136e-05 | 3.6409 | 1243.4 | 23.758 | 15 | 2603.4055 | 7134.0424 | 206.4423 | 462.4171 | 0.11313 | 0.00043306 | 0.26358 | 721.9703 | 25.3035 | 1324.2835 | 0.088737 | 52.3361 | 19.7447 | 2.6506 | 5535.843
| 73 | 190.3939 | 488370 | 15 | 15000 | 0.68902 | 7682 | 0.00862 | 186.59 | 186590 | 0.0094413 | 0.08544 | 0.0002243 | 1.136e-05 | 3.6409 | 1243.4 | 23.758 | 15 | 2275.4659 | 7316.9666 | 185.3624 | 471.8785 | 0.091034 | 0.00042223 | 0.27727 | 759.4691 | 26.6177 | 1393.0662 | 0.073149 | 52.3361 | 19.7447 | 2.6506 | 5064.8211
| 74 | 190.3939 | 472880 | 15 | 15000 | 0.79098 | 10145 | 0.00862 | 187.43 | 187430 | 0.0095797 | 0.085873 | 0.00022713 | 1.1317e-05 | 3.6592 | 1246.9 | 23.015 | 14 | 1510.3374 | 7225.7984 | 134.4903 | 470.4791 | 0.055356 | 0.00042034 | 0.27572 | 809.297 | 26.1595 | 1417.2633 | 0.04685 | 54.1777 | 20.0698 | 2.6995 | 5150.0897
T15G295q15 | 75 | 285.5909 | 488370 | 15 | 15000 | 0.31911 | 8012 | 0.00862 | 186.59 | 186590 | 0.0094413 | 0.08544 | 0.0002243 | 1.136e-05 | 3.6409 | 1243.4 | 23.758 | 15 | 7473.0563 | 10975.4498 | 479.9145 | 652.6843 | 0.36844 | 0.00028149 | 0.62387 | 1708.8055 | 59.8899 | 3134.3989 | 0.25346 | 52.3361 | 19.7447 | 2.6506 | 5093.9785
| 76 | 285.5909 | 488370 | 15 | 15000 | 0.43249 | 9237 | 0.00862 | 186.59 | 186590 | 0.0094413 | 0.08544 | 0.0002243 | 1.136e-05 | 3.6409 | 1243.4 | 23.758 | 15 | 6228.6261 | 10975.4498 | 414.8386 | 652.6843 | 0.23787 | 0.00028149 | 0.62387 | 1708.8055 | 59.8899 | 3134.3989 | 0.17179 | 52.3361 | 19.7447 | 2.6506 | 5247.0949
| 77 | 285.5909 | 488370 | 15 | 15000 | 0.50057 | 11502 | 0.00862 | 186.59 | 186590 | 0.0094413 | 0.08544 | 0.0002243 | 1.136e-05 | 3.6409 | 1243.4 | 23.758 | 15 | 5481.4992 | 10975.4498 | 374.5284 | 652.6843 | 0.18589 | 0.00028149 | 0.62387 | 1708.8055 | 59.8899 | 3134.3989 | 0.13798 | 52.3361 | 19.7447 | 2.6506 | 5170.3095
| 78 | 285.5909 | 488370 | 15 | 15000 | 0.54598 | 13856 | 0.00862 | 186.59 | 186590 | 0.0094413 | 0.08544 | 0.0002243 | 1.136e-05 | 3.6409 | 1243.4 | 23.758 | 15 | 4983.0217 | 10975.4498 | 347.024 | 652.6843 | 0.15778 | 0.00028149 | 0.62387 | 1708.8055 | 59.8899 | 3134.3989 | 0.11926 | 52.3361 | 19.7447 | 2.6506 | 5660.0259
| 79 | 285.5909 | 488370 | 15 | 15000 | 0.67067 | 18389 | 0.00862 | 186.59 | 186590 | 0.0094413 | 0.08544 | 0.0002243 | 1.136e-05 | 3.6409 | 1243.4 | 23.758 | 15 | 3614.5708 | 10975.4498 | 268.4174 | 652.6843 | 0.098211 | 0.00028149 | 0.62387 | 1708.8055 | 59.8899 | 3134.3989 | 0.078253 | 52.3361 | 19.7447 | 2.6506 | 5972.1034
| 80 | 285.5909 | 472880 | 15 | 15000 | 0.75114 | 20199 | 0.00862 | 187.43 | 187430 | 0.0095797 | 0.085873 | 0.00022713 | 1.1317e-05 | 3.6592 | 1246.9 | 23.015 | 14 | 2697.3509 | 10838.6976 | 213.8856 | 650.7488 | 0.067852 | 0.00028023 | 0.62037 | 1820.9182 | 58.8589 | 3188.8424 | 0.056141 | 54.1777 | 20.0698 | 2.6995 | 6480.8344
T15G381q15 | 81 | 380.7878 | 472880 | 15 | 15000 | 0.24533 | 9227 | 0.00862 | 187.43 | 187430 | 0.0095797 | 0.085873 | 0.00022713 | 1.1317e-05 | 3.6592 | 1246.9 | 23.015 | 14 | 10906.1942 | 14451.5969 | 653.9887 | 819.1517 | 0.50414 | 0.00021017 | 1.1029 | 3237.1879 | 104.6381 | 5669.0531 | 0.33381 | 54.1777 | 20.0698 | 2.6995 | 5109.7229
| 82 | 380.7878 | 488370 | 15 | 15000 | 0.3521 | 14869 | 0.00862 | 186.59 | 186590 | 0.0094413 | 0.08544 | 0.0002243 | 1.136e-05 | 3.6409 | 1243.4 | 23.758 | 15 | 9481.3299 | 14633.9331 | 580.5782 | 821.5881 | 0.32248 | 0.00021112 | 1.1091 | 3037.8765 | 106.4709 | 5572.2647 | 0.22515 | 52.3361 | 19.7447 | 2.6506 | 5642.1506
| 83 | 380.7878 | 488370 | 15 | 15000 | 0.42453 | 16015 | 0.00862 | 186.59 | 186590 | 0.0094413 | 0.08544 | 0.0002243 | 1.136e-05 | 3.6409 | 1243.4 | 23.758 | 15 | 8421.3524 | 14633.9331 | 528.0448 | 821.5881 | 0.24493 | 0.00021112 | 1.1091 | 3037.8765 | 106.4709 | 5572.2647 | 0.17631 | 52.3361 | 19.7447 | 2.6506 | 5459.4405
| 84 | 380.7878 | 488370 | 15 | 15000 | 0.5042 | 21470 | 0.00862 | 186.59 | 186590 | 0.0094413 | 0.08544 | 0.0002243 | 1.136e-05 | 3.6409 | 1243.4 | 23.758 | 15 | 7255.477 | 14633.9331 | 468.7034 | 821.5881 | 0.18347 | 0.00021112 | 1.1091 | 3037.8765 | 106.4709 | 5572.2647 | 0.13638 | 52.3361 | 19.7447 | 2.6506 | 5597.667
| 85 | 376.028 | 488370 | 15 | 15000 | 0.61402 | 23278 | 0.00862 | 186.59 | 186590 | 0.0094413 | 0.08544 | 0.0002243 | 1.136e-05 | 3.6409 | 1243.4 | 23.758 | 15 |  | 14451.0089 | 0 | 813.3619 | 0.12266 | 0.00021379 | 1.0815 | 2962.4043 | 103.8257 | 5433.8287 | 0.095348 | 52.3361 | 19.7447 | 2.6506 | 7935.9495

## Düz Boru dP
|  | Input 1 | Input 2 |  | Input 3 | Input 4 | Input 5 | [11 empty] | Input 1 |  |  |  | Input 2 |  | Input 3 |  | Input 4 |  | Input 5 |  |  |  | Output 1
|  | 'G [kütlesel·aki,kg/m2s]' | 'P_sat' |  | 'q' | 'x' | h TP deneysel | 'D [m]' | 'DELTAh_vap' | 'DELTAh_vap' | sigma | 'k_l' | 'mu_l' | mu_v' | Pr_l' | 'rho_l' | 'rho_v' | 'T_sat' | Re_l | Re_lo | h_l | h_lo | X_tt | Bo | Fr_l | Fr_g | We_L | We_g | Co | rho oranı | mu oranı | (rho_l/rho_g)/(mu_l/rho_v) | ΔPt,exp
|  | kg/m2s | Pa | kW/m2 | W/m2 |  |  | m | kJ/kg | j/kg | N/m | W/mK | kg/ms |  |  | kg/m3 | kg/m3 | C | - |  | - |  |  | - | [8 empty] | Pa
T22G190q10 | 1 | 190.3939 | 589276.3923 | 10.1837 | 10183.6674 | 0.28682 | 3744.8932 | 0.00862 | 181.41 | 181410 | 0.0086219 | 0.082856 | 0.00020811 | 1.1624e-05 | 3.538 | 1221.7 | 28.633 | 22 | 5624.2649 | 7886.1929 | 366.5222 | 480.3321 | 0.46374 | 0.00029484 | 0.28721 | 522.873 | 29.6651 | 1265.7373 | 0.31726 | 42.6676 | 17.9035 | 2.3832 | 1908.4973
| 2 | 190.3939 | 591130.4021 | 10.3066 | 10306.5726 | 0.30654 | 3906.9123 | 0.00862 | 181.32 | 181320 | 0.008608 | 0.082812 | 0.00020784 | 1.1628e-05 | 3.5363 | 1221.3 | 28.723 | 22 | 5475.8988 | 7896.4376 | 358.5071 | 480.4835 | 0.42659 | 0.00029855 | 0.2874 | 519.6014 | 29.7227 | 1263.8088 | 0.29467 | 42.5199 | 17.8741 | 2.3789 | 2238.1234
| 3 | 190.3939 | 591645.9797 | 10.2911 | 10291.105 | 0.36076 | 3658.3828 | 0.00862 | 181.3 | 181300 | 0.0086042 | 0.082799 | 0.00020777 | 1.1629e-05 | 3.5358 | 1221.2 | 28.748 | 22 | 5049.4266 | 7899.098 | 335.9189 | 480.5103 | 0.34254 | 0.00029813 | 0.28745 | 518.698 | 29.7383 | 1263.2674 | 0.24248 | 42.4795 | 17.8665 | 2.3776 | 2184.7741
| 4 | 190.3939 | 590962.3511 | 10.337 | 10336.9576 | 0.45646 | 4117.7912 | 0.00862 | 181.33 | 181330 | 0.0086093 | 0.082816 | 0.00020787 | 1.1628e-05 | 3.5364 | 1221.4 | 28.715 | 22 | 4291.402 | 7895.298 | 295.0114 | 480.4566 | 0.23939 | 0.00029941 | 0.28735 | 519.8909 | 29.7158 | 1263.97 | 0.17631 | 42.5353 | 17.8767 | 2.3794 | 2998.8773
| 5 | 190.3939 | 591167.1241 | 10.2602 | 10260.1698 | 0.58338 | 4183.5756 | 0.00862 | 181.32 | 181320 | 0.0086078 | 0.082811 | 0.00020784 | 1.1628e-05 | 3.5363 | 1221.3 | 28.725 | 22 | 3289.8259 | 7896.4376 | 238.488 | 480.4777 | 0.15113 | 0.0002972 | 0.2874 | 519.529 | 29.7234 | 1263.7501 | 0.11715 | 42.517 | 17.8741 | 2.3787 | 2961.5313
| 6 | 195.1538 | 591718.0666 | 10.2653 | 10265.3257 | 0.61816 | 3973.4146 | 0.00862 | 181.29 | 181290 | 0.0086036 | 0.082798 | 0.00020776 | 1.163e-05 | 3.5358 | 1221.2 | 28.752 | 22 | 3091.7521 | 8096.9652 | 226.8816 | 490.1097 | 0.13269 | 0.00029015 | 0.302 | 544.8055 | 31.246 | 1327.1282 | 0.10437 | 42.4736 | 17.8641 | 2.3776 | 3715.7287
| 7 | 195.1538 | 591519.1646 | 10.3214 | 10321.4288 | 0.6062 | 3665.6283 | 0.00862 | 181.3 | 181300 | 0.0086051 | 0.082802 | 0.00020779 | 1.1629e-05 | 3.5359 | 1221.3 | 28.742 | 22 | 3188.0957 | 8095.7962 | 232.534 | 490.0823 | 0.13882 | 0.00029172 | 0.30195 | 545.1847 | 31.238 | 1327.3585 | 0.10864 | 42.4918 | 17.8683 | 2.3781 | 3382.3308
| 8 | 190.3939 | 589588.3608 | 10.1837 | 10183.6674 | 0.68176 | 3960.4532 | 0.00862 | 181.4 | 181400 | 0.0086196 | 0.082848 | 0.00020806 | 1.1624e-05 | 3.5377 | 1221.7 | 28.648 | 22 | 2510.3339 | 7888.088 | 192.2101 | 480.3617 | 0.10294 | 0.00029486 | 0.28721 | 522.3255 | 29.673 | 1265.4122 | 0.083247 | 42.6452 | 17.8992 | 2.3825 | 4836.7074
T22G295q10 | 9 | 295.1106 | 590521.0739 | 10.1991 | 10199.0739 | 0.30186 | 3874.5966 | 0.00862 | 181.35 | 181350 | 0.0086126 | 0.082826 | 0.00020793 | 1.1627e-05 | 3.5368 | 1221.5 | 28.694 | 22 | 8541.1132 | 12234.1806 | 511.7325 | 682.168 | 0.43492 | 0.00019057 | 0.69025 | 1250.8669 | 71.3591 | 3037.7459 | 0.29974 | 42.5699 | 17.8834 | 2.3804 | 3322
| 10 | 295.1106 | 592297.5588 | 10.1837 | 10183.6674 | 0.38281 | 3774.1389 | 0.00862 | 181.26 | 181260 | 0.0085993 | 0.082784 | 0.00020767 | 1.1631e-05 | 3.5352 | 1221.1 | 28.78 | 22 | 7560.324 | 12249.4976 | 463.8365 | 682.3814 | 0.31481 | 0.00019038 | 0.6907 | 1243.4024 | 71.4928 | 3033.3528 | 0.22497 | 42.4288 | 17.8549 | 2.3763 | 4512
| 11 | 299.8704 | 591190.9571 | 10.2042 | 10204.2094 | 0.47527 | 4140.2156 | 0.00862 | 181.32 | 181320 | 0.0086076 | 0.08281 | 0.00020783 | 1.1628e-05 | 3.5362 | 1221.3 | 28.726 | 22 | 6526.373 | 12437.4877 | 412.5301 | 691.0416 | 0.22369 | 0.00018767 | 0.71293 | 1288.6669 | 73.7344 | 3134.8539 | 0.16601 | 42.5155 | 17.8732 | 2.3787 | 5503
| 12 | 299.8704 | 582291.9594 | 10.2241 | 10224.0788 | 0.61181 | 4347.7308 | 0.00862 | 181.76 | 181760 | 0.0086746 | 0.083023 | 0.00020912 | 1.1606e-05 | 3.5443 | 1223.1 | 28.294 | 22 | 4798.3508 | 12360.7645 | 323.6717 | 690.0292 | 0.13486 | 0.00018758 | 0.71083 | 1328.3187 | 73.0572 | 3158.1353 | 0.1057 | 43.2282 | 18.0183 | 2.3991 | 9227
| 13 | 290.3507 | 590592.9022 | 10.2904 | 10290.3714 | 0.56862 | 4352.1841 | 0.00862 | 181.35 | 181350 | 0.0086121 | 0.082824 | 0.00020792 | 1.1627e-05 | 3.5368 | 1221.5 | 28.697 | 22 | 5192.7069 | 12037.434 | 343.6656 | 673.3612 | 0.1595 | 0.00019543 | 0.66816 | 1210.5886 | 69.0797 | 2940.4077 | 0.12289 | 42.5654 | 17.8825 | 2.3803 | 6493
| 14 | 299.8704 | 587429.7142 | 10.2904 | 10290.3714 | 0.70904 | 4671.9779 | 0.00862 | 181.5 | 181500 | 0.0086358 | 0.0829 | 0.00020838 | 1.1619e-05 | 3.5396 | 1222.1 | 28.543 | 22 | 3609.2054 | 12404.6601 | 257.2089 | 690.597 | 0.091496 | 0.00018907 | 0.712 | 1305.2442 | 73.4455 | 3144.6502 | 0.074941 | 42.8161 | 17.9344 | 2.3874 | 10719
| 15 | 299.8704 | 587774.2311 | 10.2093 | 10209.3448 | 0.8069 | 5667.3936 | 0.00862 | 181.49 | 181490 | 0.0086332 | 0.082891 | 0.00020833 | 1.162e-05 | 3.5393 | 1222 | 28.56 | 22 | 2395.8551 | 12407.6372 | 185.2948 | 690.6312 | 0.056332 | 0.00018759 | 0.71211 | 1303.6908 | 73.4736 | 3143.7249 | 0.048697 | 42.7871 | 17.9286 | 2.3865 | 12621
T22G381q10 | 16 | 380.7878 | 593816.3752 | 10.2705 | 10270.4816 | 0.17196 | 3657.2567 | 0.00862 | 181.19 | 181190 | 0.008588 | 0.082748 | 0.00020746 | 1.1635e-05 | 3.5339 | 1220.8 | 28.854 | 22 | 13101.0634 | 15821.8027 | 719.6561 | 836.9212 | 0.84383 | 0.00014886 | 1.1505 | 2059.576 | 119.2166 | 5044.0031 | 0.5406 | 42.3096 | 17.8307 | 2.3729 | 3492
| 17 | 380.7878 | 590519.2536 | 10.2705 | 10270.4816 | 0.25707 | 3929.6875 | 0.00862 | 181.35 | 181350 | 0.0086126 | 0.082826 | 0.00020793 | 1.1627e-05 | 3.5368 | 1221.5 | 28.694 | 22 | 11727.9413 | 15786.0395 | 659.491 | 836.4693 | 0.5315 | 0.00014873 | 1.1492 | 2082.6087 | 118.808 | 5057.6415 | 0.35824 | 42.5699 | 17.8834 | 2.3804 | 5937
| 18 | 380.7878 | 589680.1595 | 10.2602 | 10260.1698 | 0.33558 | 3825.8994 | 0.00862 | 181.39 | 181390 | 0.0086189 | 0.082846 | 0.00020805 | 1.1625e-05 | 3.5376 | 1221.6 | 28.653 | 22 | 10482.5112 | 15776.9344 | 603.0424 | 836.3609 | 0.3779 | 0.00014855 | 1.149 | 2088.5731 | 118.7114 | 5061.1764 | 0.26451 | 42.6343 | 17.8968 | 2.3822 | 6455
| 19 | 380.7878 | 587347.4474 | 10.1888 | 10188.8029 | 0.40321 | 4356.8672 | 0.00862 | 181.51 | 181510 | 0.0086364 | 0.082902 | 0.00020839 | 1.1619e-05 | 3.5397 | 1222.1 | 28.539 | 22 | 9400.2214 | 15751.1934 | 553.2006 | 836.0321 | 0.29027 | 0.00014741 | 1.1481 | 2105.2921 | 118.4224 | 5071.0969 | 0.20912 | 42.8221 | 17.9353 | 2.3876 | 9082
| 20 | 380.7878 | 587369.7034 | 10.3014 | 10301.4168 | 0.47612 | 4732.2975 | 0.00862 | 181.51 | 181510 | 0.0086362 | 0.082901 | 0.00020838 | 1.1619e-05 | 3.5397 | 1222.1 | 28.541 | 22 | 8252.175 | 15751.9493 | 498.4501 | 836.0541 | 0.22229 | 0.00014904 | 1.1481 | 2104.9971 | 118.4252 | 5070.859 | 0.16497 | 42.8191 | 17.9344 | 2.3875 | 10850
| 21 | 380.7878 | 585620.4416 | 10.2042 | 10204.2094 | 0.59389 | 5293.2869 | 0.00862 | 181.59 | 181590 | 0.0086494 | 0.082943 | 0.00020864 | 1.1615e-05 | 3.5413 | 1222.5 | 28.456 | 22 | 6389.0158 | 15732.3198 | 406.4551 | 835.7947 | 0.14466 | 0.00014757 | 1.1473 | 2117.5914 | 118.2057 | 5078.2442 | 0.11257 | 42.9611 | 17.963 | 2.3916 | 16946
| 22 | 385.5477 | 582649.8149 | 10.2808 | 10280.7933 | 0.62515 | 5952.7632 | 0.00862 | 181.74 | 181740 | 0.0086719 | 0.083014 | 0.00020907 | 1.1607e-05 | 3.544 | 1223.1 | 28.311 | 22 | 5958.7676 | 15896.2122 | 384.8527 | 843.7316 | 0.1282 | 0.00014672 | 1.175 | 2193.156 | 120.8057 | 5219.0806 | 0.10105 | 43.2023 | 18.0124 | 2.3985 | 15756
T15G190q10 | 23 | 190.3939 | 475929.9728 | 10.3066 | 10306.5726 | 0.33157 | 3239.2719 | 0.00862 | 187.27 | 187270 | 0.0095522 | 0.085787 | 0.00022657 | 1.1326e-05 | 3.6555 | 1246.2 | 23.161 | 15 | 4841.8569 | 7243.658 | 341.0596 | 470.7465 | 0.34572 | 0.00028906 | 0.27603 | 799.126 | 26.2496 | 1412.3837 | 0.23887 | 53.806 | 20.0044 | 2.6897 | 1243.7946
| 24 | 195.1538 | 478117.1 | 10.2911 | 10291.105 | 0.38494 | 3242.9576 | 0.00862 | 187.15 | 187150 | 0.0095325 | 0.085725 | 0.00022616 | 1.1332e-05 | 3.6529 | 1245.7 | 23.266 | 15 | 4574.9287 | 7438.2096 | 325.6047 | 480.3501 | 0.28108 | 0.00028177 | 0.29024 | 832.0208 | 27.6465 | 1480.2416 | 0.19882 | 53.5416 | 19.9576 | 2.6828 | 1641.4
| 25 | 190.3939 | 478417.4445 | 10.322 | 10322.0402 | 0.43403 | 3381.8077 | 0.00862 | 187.13 | 187130 | 0.0095298 | 0.085717 | 0.00022611 | 1.1333e-05 | 3.6526 | 1245.7 | 23.28 | 15 | 4108.0143 | 7258.3946 | 298.6991 | 470.9782 | 0.23417 | 0.00028971 | 0.27625 | 790.9771 | 26.3218 | 1408.4669 | 0.16904 | 53.5095 | 19.9515 | 2.682 | 1954.8875
| 26 | 190.3939 | 477939.411 | 10.3111 | 10311.0764 | 0.51577 | 3444.3238 | 0.00862 | 187.16 | 187160 | 0.0095341 | 0.08573 | 0.0002262 | 1.1332e-05 | 3.6532 | 1245.8 | 23.257 | 15 | 3513.3238 | 7255.5066 | 263.6315 | 470.9307 | 0.17414 | 0.00028936 | 0.27621 | 792.5424 | 26.3079 | 1409.224 | 0.12991 | 53.5667 | 19.9612 | 2.6835 | 3074.5553
| 27 | 195.1538 | 478733.7742 | 10.2093 | 10209.3448 | 0.56912 | 3432.3341 | 0.00862 | 187.11 | 187110 | 0.009527 | 0.085708 | 0.00022605 | 1.1334e-05 | 3.6522 | 1245.6 | 23.295 | 15 | 3206.5203 | 7441.8292 | 244.9576 | 480.405 | 0.1436 | 0.00027959 | 0.29028 | 829.9505 | 27.6647 | 1479.2524 | 0.10946 | 53.4707 | 19.9444 | 2.681 | 3866.8155
| 28 | 190.3939 | 477928.5917 | 10.2756 | 10275.6374 | 0.67807 | 3537.2954 | 0.00862 | 187.16 | 187160 | 0.0095342 | 0.085731 | 0.0002262 | 1.1331e-05 | 3.6532 | 1245.8 | 23.257 | 15 | 2335.7353 | 7255.5066 | 190.1808 | 470.9362 | 0.094277 | 0.00028837 | 0.27621 | 792.5424 | 26.3076 | 1409.2092 | 0.07529 | 53.5667 | 19.9629 | 2.6833 | 4586.5308
T15G295q10 | 29 | 285.5909 | 477045.1281 | 10.2705 | 10270.4816 | 0.35939 | 3380.7855 | 0.00862 | 187.21 | 187210 | 0.0095422 | 0.085755 | 0.00022636 | 1.1329e-05 | 3.6542 | 1246 | 23.214 | 15 | 6966.9951 | 10875.5672 | 456.0719 | 651.2661 | 0.30981 | 0.0001921 | 0.62126 | 1789.8327 | 59.1329 | 3173.9307 | 0.21674 | 53.6745 | 19.9806 | 2.6863 | 4478
| 30 | 285.5909 | 476586.1539 | 10.2344 | 10234.3905 | 0.46603 | 3443.8671 | 0.00862 | 187.23 | 187230 | 0.0095463 | 0.085768 | 0.00022645 | 1.1328e-05 | 3.6548 | 1246.1 | 23.192 | 15 | 5804.871 | 10871.2449 | 394.2079 | 651.2005 | 0.20805 | 0.0001914 | 0.62116 | 1793.23 | 59.1028 | 3175.5771 | 0.15211 | 53.7297 | 19.9903 | 2.6878 | 6037
| 31 | 285.5909 | 474834.1675 | 10.3318 | 10331.7813 | 0.55787 | 3750.5662 | 0.00862 | 187.33 | 187330 | 0.0095621 | 0.085818 | 0.00022677 | 1.1323e-05 | 3.6569 | 1246.5 | 23.108 | 15 | 4799.7443 | 10855.9042 | 338.8587 | 650.994 | 0.14904 | 0.00019312 | 0.62077 | 1806.2909 | 58.9862 | 3181.8544 | 0.11305 | 53.9424 | 20.0274 | 2.6934 | 8410
| 32 | 285.5909 | 475563.55 | 10.2602 | 10260.1698 | 0.58783 | 3735.3004 | 0.00862 | 187.29 | 187290 | 0.0095555 | 0.085797 | 0.00022663 | 1.1325e-05 | 3.656 | 1246.3 | 23.143 | 15 | 4477.2098 | 10862.6104 | 320.4063 | 651.0922 | 0.13359 | 0.00019182 | 0.62097 | 1800.8315 | 59.0364 | 3179.2367 | 0.10258 | 53.8521 | 20.0115 | 2.6911 | 8983
| 33 | 285.5909 | 474382.5205 | 10.1888 | 10188.8029 | 0.68372 | 3746.0211 | 0.00862 | 187.35 | 187350 | 0.0095661 | 0.085831 | 0.00022685 | 1.1322e-05 | 3.6574 | 1246.6 | 23.087 | 15 | 3432.3155 | 10852.0758 | 259.1812 | 650.9445 | 0.091765 | 0.00019043 | 0.62067 | 1809.5784 | 58.9568 | 3183.4169 | 0.073448 | 53.9958 | 20.0362 | 2.6949 | 10071
| 34 | 290.3507 | 474503.8408 | 10.255 | 10255.014 | 0.7018 | 3820.1193 | 0.00862 | 187.35 | 187350 | 0.0095651 | 0.085827 | 0.00022683 | 1.1322e-05 | 3.6573 | 1246.6 | 23.092 | 15 | 3290.3593 | 11033.9165 | 250.5552 | 659.618 | 0.085019 | 0.00018852 | 0.64153 | 1869.5904 | 60.9448 | 3290.0466 | 0.068629 | 53.9841 | 20.0344 | 2.6946 | 12601
| 35 | 285.5909 | 473330.4351 | 10.2196 | 10219.6158 | 0.74105 | 4418.3327 | 0.00862 | 187.41 | 187410 | 0.0095757 | 0.08586 | 0.00022705 | 1.1319e-05 | 3.6587 | 1246.8 | 23.036 | 15 | 2807.6327 | 10842.5166 | 220.8078 | 650.7981 | 0.071213 | 0.00019094 | 0.62047 | 1817.5998 | 58.8882 | 3187.2662 | 0.058613 | 54.124 | 20.0592 | 2.6982 | 12944
T15G381q10 | 36 | 380.7878 | 477478.9287 | 10.1939 | 10193.9384 | 0.24177 | 3425.4971 | 0.00862 | 187.18 | 187180 | 0.0095383 | 0.085743 | 0.00022628 | 1.133e-05 | 3.6537 | 1245.9 | 23.235 | 15 | 10998.7705 | 14505.883 | 657.0338 | 819.8752 | 0.51538 | 0.00014302 | 1.1046 | 3176.1757 | 105.1766 | 5639.7488 | 0.34076 | 53.6217 | 19.9718 | 2.6849 | 4944
| 37 | 380.7878 | 473489.3899 | 10.2653 | 10265.3257 | 0.29966 | 3448.3296 | 0.00862 | 187.4 | 187400 | 0.0095742 | 0.085856 | 0.00022702 | 1.1319e-05 | 3.6585 | 1246.8 | 23.044 | 15 | 10126.0053 | 14458.5992 | 616.1167 | 819.2443 | 0.39394 | 0.00014385 | 1.1031 | 3229.0453 | 104.7066 | 5665.1714 | 0.26812 | 54.1052 | 20.0565 | 2.6976 | 6883
| 38 | 380.7878 | 474891.2222 | 10.2756 | 10275.6374 | 0.37597 | 3974.3273 | 0.00862 | 187.32 | 187320 | 0.0095616 | 0.085816 | 0.00022676 | 1.1323e-05 | 3.6568 | 1246.5 | 23.111 | 15 | 9032.9968 | 14475.1773 | 561.9463 | 819.4613 | 0.28992 | 0.00014406 | 1.1036 | 3210.3501 | 104.8698 | 5656.1915 | 0.20423 | 53.9354 | 20.0265 | 2.6932 | 8145
| 39 | 380.7878 | 472070.3363 | 10.2705 | 10270.4816 | 0.4885 | 3973.9671 | 0.00862 | 187.48 | 187480 | 0.0095871 | 0.085896 | 0.00022728 | 1.1315e-05 | 3.6602 | 1247.1 | 22.976 | 15 | 7387.0535 | 14442.0591 | 479.0407 | 819.028 | 0.19096 | 0.00014386 | 1.1025 | 3248.187 | 104.5406 | 5674.2927 | 0.14082 | 54.2784 | 20.0866 | 2.7022 | 11954
| 40 | 380.7878 | 472169.9735 | 10.2705 | 10270.4816 | 0.54091 | 4293.4208 | 0.00862 | 187.47 | 187470 | 0.0095862 | 0.085893 | 0.00022726 | 1.1315e-05 | 3.6601 | 1247.1 | 22.98 | 15 | 6630.8539 | 14443.3301 | 439.3707 | 819.0481 | 0.15809 | 0.00014387 | 1.1025 | 3247.0563 | 104.5504 | 5673.8376 | 0.11906 | 54.2689 | 20.0848 | 2.702 | 13459
| 41 | 380.7878 | 471203.9178 | 10.2808 | 10280.7933 | 0.57399 | 4371.1639 | 0.00862 | 187.53 | 187530 | 0.0095949 | 0.085921 | 0.00022744 | 1.1313e-05 | 3.6612 | 1247.3 | 22.934 | 15 | 6148.2017 | 14431.8994 | 413.7783 | 818.8947 | 0.13998 | 0.00014397 | 1.1022 | 3260.095 | 104.4388 | 5680.063 | 0.10683 | 54.3865 | 20.1043 | 2.7052 | 14149
| 42 | 380.7878 | 474432.9632 | 10.3059 | 10305.9001 | 0.58811 | 4827.7071 | 0.00862 | 187.35 | 187350 | 0.0095657 | 0.085829 | 0.00022684 | 1.1322e-05 | 3.6573 | 1246.6 | 23.089 | 15 | 5960.0685 | 14470.0723 | 403.0137 | 819.399 | 0.13329 | 0.00014446 | 1.1034 | 3216.4709 | 104.8165 | 5659.1543 | 0.10235 | 53.9911 | 20.0353 | 2.6948 | 15587
| 43 | 371.2681 | 472901.0843 | 10.2808 | 10280.7933 | 0.61986 | 5723.1975 | 0.00862 | 187.43 | 187430 | 0.0095796 | 0.085873 | 0.00022713 | 1.1317e-05 | 3.6592 | 1246.9 | 23.016 | 15 | 5356.2458 | 14090.3069 | 370.2713 | 802.7273 | 0.1181 | 0.00014774 | 1.0484 | 3077.0844 | 99.4726 | 5388.9657 | 0.091879 | 54.1754 | 20.0698 | 2.6993 | 16572
T22G190q15 | 44 | 190.3939 | 589529.3344 | 14.6475 | 14647.5454 | 0.32427 | 3770.6754 | 0.00862 | 181.4 | 181400 | 0.00862 | 0.08285 | 0.00020807 | 1.1624e-05 | 3.5377 | 1221.7 | 28.645 | 22 | 5329.9655 | 7887.7089 | 351.0597 | 480.3549 | 0.39565 | 0.00042411 | 0.28721 | 522.435 | 29.6716 | 1265.486 | 0.27551 | 42.6497 | 17.9 | 2.3827 | 1747.9993
| 45 | 190.3939 | 590804.7722 | 14.6652 | 14665.1731 | 0.44076 | 3785.731 | 0.00862 | 181.34 | 181340 | 0.0086105 | 0.082819 | 0.00020789 | 1.1627e-05 | 3.5366 | 1221.4 | 28.707 | 22 | 4414.972 | 7894.5384 | 301.8056 | 480.4479 | 0.25343 | 0.00042476 | 0.28735 | 520.1807 | 29.7117 | 1264.146 | 0.18548 | 42.5471 | 17.8799 | 2.3796 | 3166.8608
| 46 | 190.3939 | 591969.6039 | 14.8676 | 14867.6376 | 0.53463 | 3789.9005 | 0.00862 | 181.28 | 181280 | 0.0086018 | 0.082792 | 0.00020772 | 1.163e-05 | 3.5355 | 1221.2 | 28.764 | 22 | 3676.8629 | 7900.9994 | 260.5981 | 480.5459 | 0.18071 | 0.00043076 | 0.28745 | 518.1212 | 29.7466 | 1262.917 | 0.13735 | 42.4558 | 17.8607 | 2.3771 | 2834.6924
| 47 | 190.3939 | 592356.183 | 14.8863 | 14886.2843 | 0.62528 | 3799.0046 | 0.00862 | 181.26 | 181260 | 0.0085989 | 0.082782 | 0.00020767 | 1.1631e-05 | 3.5352 | 1221.1 | 28.783 | 22 | 2961.3924 | 7902.9017 | 219.1386 | 480.5641 | 0.12919 | 0.00043135 | 0.28749 | 517.4373 | 29.7591 | 1262.5089 | 0.10193 | 42.4243 | 17.8549 | 2.3761 | 3413.4214
| 48 | 195.1538 | 590084.131 | 14.9174 | 14917.3622 | 0.65997 | 3830.2425 | 0.00862 | 181.37 | 181370 | 0.0086159 | 0.082836 | 0.00020799 | 1.1626e-05 | 3.5372 | 1221.6 | 28.672 | 22 | 2750.1855 | 8088.0114 | 206.7251 | 489.9784 | 0.11254 | 0.00042145 | 0.3018 | 547.85 | 31.1912 | 1328.9312 | 0.090129 | 42.606 | 17.8901 | 2.3815 | 4722.2245
| 49 | 190.3939 | 590806.8367 | 14.6475 | 14647.5454 | 0.70306 | 3873.6612 | 0.00862 | 181.34 | 181340 | 0.0086105 | 0.082819 | 0.00020789 | 1.1627e-05 | 3.5366 | 1221.4 | 28.708 | 22 | 2344.2146 | 7894.5384 | 181.8791 | 480.4479 | 0.094172 | 0.00042425 | 0.28735 | 520.1445 | 29.7117 | 1264.102 | 0.076934 | 42.5456 | 17.8799 | 2.3795 | 5155.4651
| 50 | 190.3939 | 589192.4983 | 14.8366 | 14836.5598 | 0.81927 | 3962.6594 | 0.00862 | 181.42 | 181420 | 0.0086226 | 0.082858 | 0.00020812 | 1.1623e-05 | 3.538 | 1221.7 | 28.629 | 22 | 1425.1934 | 7885.8139 | 122.2242 | 480.3252 | 0.052416 | 0.00042953 | 0.28721 | 523.0191 | 29.6627 | 1265.8114 | 0.045688 | 42.6735 | 17.9059 | 2.3832 | 6096.5566
T22G295q15 | 51 | 299.8704 | 584479.4136 | 14.8241 | 14824.1286 | 0.79 | 6558.8095 | 0.00862 | 181.65 | 181650 | 0.008658 | 0.08297 | 0.0002088 | 1.1612e-05 | 3.5423 | 1222.7 | 28.4 | 22 | 1723.3476 | 12379.7082 | 142.5457 | 690.2781 | 0.039479 | 0.00027214 | 0.7113 | 1318.4216 | 73.2212 | 3152.3804 | 0.035482 | 43.0528 | 17.9814 | 2.3943 | 13752
| 52 | 299.8704 | 585236.3978 | 14.7931 | 14793.0508 | 0.66 | 5181.8505 | 0.00862 | 181.61 | 181610 | 0.0086523 | 0.082952 | 0.00020869 | 1.1614e-05 | 3.5416 | 1222.5 | 28.437 | 22 | 3313.825 | 12386.2335 | 240.4312 | 690.3648 | 0.082246 | 0.00027163 | 0.71153 | 1314.993 | 73.2815 | 3150.3528 | 0.06814 | 42.9898 | 17.9688 | 2.3925 | 11881
| 53 | 295.1106 | 589306.8118 | 14.8303 | 14830.3442 | 0.51 | 4274.8372 | 0.00862 | 181.41 | 181410 | 0.0086217 | 0.082855 | 0.0002081 | 1.1624e-05 | 3.5379 | 1221.7 | 28.635 | 22 | 5103.1054 | 12224.1863 | 339.0823 | 682.0457 | 0.15136 | 0.00027702 | 0.69002 | 1256.0268 | 71.2721 | 3040.7921 | 0.11727 | 42.6646 | 17.9026 | 2.3831 | 7988
| 54 | 285.5909 | 587767.5134 | 14.8987 | 14898.7154 | 0.53 | 4434.8783 | 0.00862 | 181.49 | 181490 | 0.0086333 | 0.082892 | 0.00020833 | 1.162e-05 | 3.5393 | 1222 | 28.56 | 22 | 4696.878 | 11816.7974 | 317.5028 | 664.2017 | 0.14031 | 0.00028744 | 0.64591 | 1182.486 | 66.642 | 2851.4181 | 0.1096 | 42.7871 | 17.9286 | 2.3865 | 8420
| 55 | 290.3507 | 588389.4602 | 14.8552 | 14855.2065 | 0.45 | 4416.4258 | 0.00862 | 181.46 | 181460 | 0.0086286 | 0.082877 | 0.00020824 | 1.1621e-05 | 3.5388 | 1221.9 | 28.59 | 22 | 5739.0303 | 12018.9363 | 372.6214 | 673.1159 | 0.18824 | 0.00028195 | 0.66773 | 1219.667 | 68.9251 | 2945.7685 | 0.14233 | 42.7387 | 17.9193 | 2.3851 | 5905
| 56 | 295.1106 | 588389.869 | 14.8739 | 14873.8532 | 0.4 | 4039.6715 | 0.00862 | 181.46 | 181460 | 0.0086286 | 0.082877 | 0.00020824 | 1.1621e-05 | 3.5388 | 1221.9 | 28.59 | 22 | 6499.4465 | 12215.968 | 411.6215 | 681.9292 | 0.22913 | 0.00027775 | 0.6898 | 1259.9838 | 71.2034 | 3043.1428 | 0.16951 | 42.7387 | 17.9193 | 2.3851 | 5824
| 57 | 295.1106 | 592958.759 | 14.9413 | 14941.3277 | 0.36 | 4069.7806 | 0.00862 | 181.23 | 181230 | 0.0085944 | 0.082768 | 0.00020758 | 1.1633e-05 | 3.5347 | 1221 | 28.812 | 22 | 7005.0224 | 12254.8086 | 436.2663 | 682.4476 | 0.26566 | 0.00027937 | 0.69082 | 1240.642 | 71.5394 | 3031.7113 | 0.19348 | 42.3782 | 17.8441 | 2.3749 | 5254
| 58 | 285.5909 | 591558.9657 | 14.8863 | 14886.2843 | 0.29 | 3716.9649 | 0.00862 | 181.3 | 181300 | 0.0086048 | 0.082801 | 0.00020778 | 1.1629e-05 | 3.5359 | 1221.3 | 28.744 | 22 | 7563.9013 | 11848.0768 | 464.1441 | 664.6216 | 0.3414 | 0.0002875 | 0.64665 | 1167.3954 | 66.901 | 2842.549 | 0.24175 | 42.4889 | 17.8674 | 2.378 | 4147
| 59 | 285.5909 | 591147.8644 | 14.7269 | 14726.9212 | 0.25 | 3649.0626 | 0.00862 | 181.32 | 181320 | 0.0086079 | 0.082811 | 0.00020784 | 1.1628e-05 | 3.5363 | 1221.3 | 28.724 | 22 | 8026.8032 | 11844.6565 | 486.8132 | 664.5784 | 0.39938 | 0.00028439 | 0.64665 | 1169.0217 | 66.8769 | 2843.5038 | 0.2779 | 42.5185 | 17.8741 | 2.3788 | 3968
T22G381q15 | 60 | 380.7878 | 589967.7359 | 14.7631 | 14763.1346 | 0.18989 | 3852.7349 | 0.00862 | 181.38 | 181380 | 0.0086167 | 0.082839 | 0.00020801 | 1.1625e-05 | 3.5373 | 1221.6 | 28.667 | 22 | 12783.5311 | 15779.9682 | 706.7159 | 836.3905 | 0.75429 | 0.00021375 | 1.149 | 2086.5336 | 118.7417 | 5059.9962 | 0.48895 | 42.6135 | 17.8933 | 2.3815 | 4122
| 61 | 385.5477 | 588088.3869 | 14.8313 | 14831.2816 | 0.2547 | 3960.5738 | 0.00862 | 181.47 | 181470 | 0.0086308 | 0.082884 | 0.00020828 | 1.1621e-05 | 3.539 | 1222 | 28.575 | 22 | 11892.386 | 15956.5061 | 667.5114 | 844.4885 | 0.53638 | 0.00021198 | 1.1772 | 2152.8187 | 121.4902 | 5195.4861 | 0.36099 | 42.7647 | 17.9227 | 2.3861 | 5699
| 62 | 380.7878 | 591850.5535 | 14.7879 | 14787.9153 | 0.27775 | 4031.6983 | 0.00862 | 181.29 | 181290 | 0.0086026 | 0.082794 | 0.00020774 | 1.163e-05 | 3.5357 | 1221.2 | 28.758 | 22 | 11411.8926 | 15800.4775 | 644.905 | 836.6538 | 0.48385 | 0.00021422 | 1.1498 | 2073.3495 | 118.9753 | 5052.252 | 0.32962 | 42.4647 | 17.8624 | 2.3773 | 6842
| 63 | 380.7878 | 589435.3313 | 14.8127 | 14812.6961 | 0.40409 | 4406.1436 | 0.00862 | 181.4 | 181400 | 0.0086207 | 0.082852 | 0.00020809 | 1.1624e-05 | 3.5378 | 1221.7 | 28.641 | 22 | 9399.8823 | 15773.9017 | 552.7323 | 836.3117 | 0.28983 | 0.00021444 | 1.1488 | 2090.3236 | 118.6769 | 5062.2397 | 0.20892 | 42.6556 | 17.9018 | 2.3828 | 8734
| 64 | 380.7878 | 590955.5406 | 15.084 | 15084.0005 | 0.44635 | 4651.0114 | 0.00862 | 181.33 | 181330 | 0.0086093 | 0.082816 | 0.00020787 | 1.1628e-05 | 3.5365 | 1221.4 | 28.715 | 22 | 8742.4687 | 15790.596 | 521.2806 | 836.533 | 0.24835 | 0.00021846 | 1.1494 | 2079.5637 | 118.8633 | 5055.8799 | 0.18217 | 42.5353 | 17.8767 | 2.3794 | 8414
| 65 | 380.7878 | 586694.25 | 14.8863 | 14886.2843 | 0.55343 | 5744.584 | 0.00862 | 181.54 | 181540 | 0.0086413 | 0.082917 | 0.00020848 | 1.1617e-05 | 3.5403 | 1222.2 | 28.508 | 22 | 7030.9286 | 15744.3937 | 438.6219 | 835.9512 | 0.16805 | 0.00021534 | 1.1479 | 2109.8733 | 118.3456 | 5073.7327 | 0.12864 | 42.8722 | 17.9461 | 2.3889 | 16502
| 66 | 380.7878 | 580789.6611 | 14.6168 | 14616.7732 | 0.6714 | 7413.086 | 0.00862 | 181.83 | 181830 | 0.008686 | 0.083059 | 0.00020934 | 1.1603e-05 | 3.5457 | 1223.5 | 28.221 | 22 | 5152.3132 | 15679.7134 | 342.8387 | 835.1386 | 0.10662 | 0.00021111 | 1.1455 | 2153.0052 | 117.6115 | 5098.9551 | 0.085749 | 43.3542 | 18.0419 | 2.403 | 16232
T15G190q15 | 67 | 190.3939 | 477360.2498 | 14.8561 | 14856.0624 | 0.24684 | 3470.7016 | 0.00862 | 187.19 | 187190 | 0.0095393 | 0.085747 | 0.0002263 | 1.133e-05 | 3.6538 | 1245.9 | 23.23 | 15 | 5462.1337 | 7252.3005 | 375.3421 | 470.8885 | 0.50275 | 0.00041684 | 0.27616 | 794.3858 | 26.2914 | 1410.0928 | 0.33332 | 53.6332 | 19.9735 | 2.6852 | 1030.8577
| 68 | 190.3939 | 479023.7559 | 14.7817 | 14781.7201 | 0.36323 | 3542.9629 | 0.00862 | 187.1 | 187100 | 0.0095244 | 0.0857 | 0.000226 | 1.1335e-05 | 3.6519 | 1245.5 | 23.309 | 15 | 4624.1941 | 7261.9274 | 328.275 | 471.0321 | 0.30583 | 0.00041495 | 0.27634 | 789.0102 | 26.341 | 1407.5122 | 0.21436 | 53.4343 | 19.9382 | 2.68 | 2026.6384
| 69 | 195.1538 | 477730.7208 | 14.7578 | 14757.7953 | 0.37684 | 3531.6507 | 0.00862 | 187.17 | 187170 | 0.009536 | 0.085736 | 0.00022624 | 1.1331e-05 | 3.6534 | 1245.8 | 23.247 | 15 | 4633.5768 | 7435.5794 | 328.9999 | 480.3022 | 0.2898 | 0.00040403 | 0.29019 | 833.3814 | 27.6342 | 1480.9077 | 0.20428 | 53.5897 | 19.9665 | 2.684 | 2030.3401
| 70 | 190.3939 | 476710.7248 | 14.7507 | 14750.7442 | 0.44089 | 3591.8832 | 0.00862 | 187.23 | 187230 | 0.0095452 | 0.085765 | 0.00022642 | 1.1328e-05 | 3.6546 | 1246.1 | 23.198 | 15 | 4052.6621 | 7248.4568 | 295.7052 | 470.8288 | 0.22797 | 0.0004138 | 0.27607 | 796.5789 | 26.2709 | 1411.1652 | 0.165 | 53.7158 | 19.9876 | 2.6875 | 2387.012
| 71 | 190.3939 | 479396.7343 | 14.96 | 14960.0356 | 0.5204 | 3577.3944 | 0.00862 | 187.08 | 187080 | 0.009521 | 0.085689 | 0.00022593 | 1.1336e-05 | 3.6514 | 1245.4 | 23.327 | 15 | 3483.9067 | 7264.1774 | 261.6873 | 471.0625 | 0.17152 | 0.00042 | 0.27638 | 787.793 | 26.3525 | 1406.9283 | 0.12821 | 53.3888 | 19.9303 | 2.6788 | 2494.1714
| 72 | 190.3939 | 476860.0843 | 14.8375 | 14837.4768 | 0.59984 | 3694.1716 | 0.00862 | 187.22 | 187220 | 0.0095438 | 0.085761 | 0.0002264 | 1.1328e-05 | 3.6544 | 1246 | 23.206 | 15 | 2900.7777 | 7249.0972 | 226.2812 | 470.8298 | 0.1279 | 0.00041625 | 0.27612 | 796.0298 | 26.2769 | 1410.8856 | 0.098718 | 53.693 | 19.9859 | 2.6865 | 3124.8149
| 73 | 190.3939 | 477090.4702 | 14.8428 | 14842.7753 | 0.66749 | 3915.6996 | 0.00862 | 187.2 | 187200 | 0.0095417 | 0.085754 | 0.00022635 | 1.1329e-05 | 3.6542 | 1246 | 23.217 | 15 | 2410.9096 | 7250.6985 | 195.1357 | 470.8643 | 0.098361 | 0.00041644 | 0.27612 | 795.2756 | 26.2827 | 1410.5275 | 0.078168 | 53.6676 | 19.9797 | 2.6861 | 4369.1809
| 74 | 199.9136 | 475629.216 | 14.7022 | 14702.222 | 0.73261 | 4052.7692 | 0.00862 | 187.28 | 187280 | 0.0095549 | 0.085795 | 0.00022662 | 1.1325e-05 | 3.6559 | 1246.3 | 23.146 | 15 | 2033.2648 | 7604.1628 | 170.3866 | 489.4647 | 0.074233 | 0.00039269 | 0.30427 | 882.1787 | 28.9297 | 1557.7219 | 0.060847 | 53.8452 | 20.0106 | 2.6908 | 5490.6407
T15G295q15 | 75 | 285.5909 | 477666.7457 | 14.7693 | 14769.3297 | 0.30385 | 3936.709 | 0.00862 | 187.17 | 187170 | 0.0095366 | 0.085738 | 0.00022625 | 1.1331e-05 | 3.6535 | 1245.8 | 23.244 | 15 | 7574.7568 | 10880.8548 | 487.4976 | 651.3403 | 0.38861 | 0.0002763 | 0.62146 | 1785.2156 | 59.1771 | 3171.6956 | 0.26514 | 53.5966 | 19.9673 | 2.6842 | 3486
| 76 | 285.5909 | 475848.9668 | 14.8739 | 14873.8532 | 0.39959 | 4065.8525 | 0.00862 | 187.27 | 187270 | 0.0095529 | 0.085789 | 0.00022658 | 1.1326e-05 | 3.6556 | 1246.3 | 23.157 | 15 | 6523.4694 | 10865.0075 | 432.9309 | 651.1179 | 0.26534 | 0.00027811 | 0.62097 | 1798.6547 | 59.0525 | 3178.1794 | 0.1888 | 53.8196 | 20.0053 | 2.6903 | 4724
| 77 | 285.5909 | 476164.0914 | 14.7755 | 14775.5249 | 0.47089 | 3981.7639 | 0.00862 | 187.26 | 187260 | 0.0095501 | 0.08578 | 0.00022652 | 1.1327e-05 | 3.6553 | 1246.2 | 23.172 | 15 | 5750.2645 | 10867.8854 | 391.3146 | 651.1662 | 0.20434 | 0.00027628 | 0.62106 | 1796.3268 | 59.0745 | 3177.0533 | 0.14969 | 53.7804 | 19.9982 | 2.6893 | 7149
| 78 | 285.5909 | 477255.9339 | 14.7755 | 14775.5249 | 0.48558 | 4230.6404 | 0.00862 | 187.2 | 187200 | 0.0095403 | 0.08575 | 0.00022632 | 1.133e-05 | 3.654 | 1245.9 | 23.225 | 15 | 5595.64 | 10877.4894 | 382.6854 | 651.306 | 0.19402 | 0.00027637 | 0.62136 | 1788.1377 | 59.1495 | 3173.0593 | 0.14298 | 53.6448 | 19.9753 | 2.6856 | 6991
| 79 | 285.5909 | 475068.5702 | 14.8065 | 14806.5009 | 0.61851 | 4306.7837 | 0.00862 | 187.31 | 187310 | 0.00956 | 0.085811 | 0.00022673 | 1.1323e-05 | 3.6566 | 1246.4 | 23.12 | 15 | 4142.1984 | 10857.8194 | 301.1475 | 651.0114 | 0.11897 | 0.00027679 | 0.62087 | 1804.4163 | 59.0039 | 3180.9015 | 0.09253 | 53.91 | 20.0238 | 2.6923 | 10092
| 80 | 285.5909 | 476375.706 | 14.696 | 14696.0472 | 0.59986 | 4127.1848 | 0.00862 | 187.24 | 187240 | 0.0095482 | 0.085774 | 0.00022648 | 1.1327e-05 | 3.655 | 1246.1 | 23.182 | 15 | 4349.4197 | 10869.8048 | 312.9509 | 651.1913 | 0.12783 | 0.00027483 | 0.62116 | 1794.7774 | 59.091 | 3176.3147 | 0.098656 | 53.7529 | 19.9947 | 2.6884 | 10016
| 81 | 285.5909 | 474448.4322 | 14.6352 | 14635.2365 | 0.73175 | 4569.449 | 0.00862 | 187.35 | 187350 | 0.0095656 | 0.085829 | 0.00022684 | 1.1322e-05 | 3.6573 | 1246.6 | 23.09 | 15 | 2911.2425 | 10852.5542 | 227.186 | 650.9452 | 0.074438 | 0.00027353 | 0.62067 | 1809.1082 | 58.9599 | 3183.1697 | 0.060981 | 53.9887 | 20.0353 | 2.6947 | 13138
| 82 | 285.5909 | 473663.1786 | 14.8801 | 14880.0687 | 0.78741 | 5164.306 | 0.00862 | 187.39 | 187390 | 0.0095727 | 0.085851 | 0.00022699 | 1.132e-05 | 3.6583 | 1246.8 | 23.052 | 15 | 2305.6224 | 10845.3826 | 188.5855 | 650.839 | 0.056478 | 0.00027804 | 0.62047 | 1815.0775 | 58.9067 | 3186.0521 | 0.047701 | 54.0864 | 20.0521 | 2.6973 | 13101
T15G381q15 | 83 | 380.7878 | 477192.732 | 14.6899 | 14689.8724 | 0.30271 | 3626.268 | 0.00862 | 187.2 | 187200 | 0.0095408 | 0.085751 | 0.00022633 | 1.1329e-05 | 3.654 | 1246 | 23.221 | 15 | 10112.5244 | 14502.6784 | 614.4051 | 819.8337 | 0.39028 | 0.00020608 | 1.1045 | 3180.0067 | 105.1406 | 5641.6703 | 0.26612 | 53.6583 | 19.9779 | 2.6859 | 5843
| 84 | 380.7878 | 477493.3759 | 14.7022 | 14702.222 | 0.37839 | 3990.9682 | 0.00862 | 187.18 | 187180 | 0.0095381 | 0.085743 | 0.00022628 | 1.133e-05 | 3.6537 | 1245.9 | 23.236 | 15 | 9017.0179 | 14505.883 | 560.4834 | 819.8752 | 0.28801 | 0.00020627 | 1.1046 | 3175.9023 | 105.1788 | 5639.6243 | 0.20314 | 53.6194 | 19.9718 | 2.6848 | 7301
| 85 | 380.7878 | 475587.9481 | 14.8375 | 14837.4768 | 0.33618 | 4102.9902 | 0.00862 | 187.29 | 187290 | 0.0095553 | 0.085797 | 0.00022663 | 1.1325e-05 | 3.656 | 1246.3 | 23.144 | 15 | 9614.4882 | 14483.4805 | 590.522 | 819.5841 | 0.33921 | 0.00020805 | 1.1039 | 3201.2016 | 104.9558 | 5651.8505 | 0.23485 | 53.8498 | 20.0115 | 2.6909 | 6473
| 86 | 376.028 | 473726.1347 | 14.8003 | 14800.3057 | 0.42744 | 4409.1231 | 0.00862 | 187.39 | 187390 | 0.0095721 | 0.085849 | 0.00022698 | 1.132e-05 | 3.6582 | 1246.8 | 23.055 | 15 | 8176.4232 | 14280.3829 | 519.1746 | 811.0632 | 0.23876 | 0.00021004 | 1.0756 | 3145.8197 | 102.1277 | 5523.0028 | 0.17181 | 54.0794 | 20.0512 | 2.6971 | 9976
| 87 | 380.7878 | 469684.8285 | 14.6652 | 14665.1731 | 0.54334 | 4704.1134 | 0.00862 | 187.61 | 187610 | 0.0096088 | 0.085964 | 0.00022773 | 1.1308e-05 | 3.6631 | 1247.7 | 22.861 | 15 | 6582.0709 | 14413.5213 | 437.2872 | 818.6396 | 0.1563 | 0.00020528 | 1.1015 | 3280.9486 | 104.2543 | 5689.9577 | 0.11779 | 54.5777 | 20.1388 | 2.7101 | 13692
| 88 | 380.7878 | 473141.1166 | 14.8925 | 14892.4999 | 0.55946 | 4717.7894 | 0.00862 | 187.42 | 187420 | 0.0095774 | 0.085866 | 0.00022708 | 1.1318e-05 | 3.6589 | 1246.9 | 23.027 | 15 | 6367.8894 | 14454.7789 | 425.1855 | 819.2023 | 0.14792 | 0.00020867 | 1.1029 | 3233.8149 | 104.6632 | 5667.4595 | 0.11225 | 54.1495 | 20.0636 | 2.6989 | 14408
| 89 | 371.2681 | 487287.935 | 14.6528 | 14652.8235 | 0.63934 | 6292.8125 | 0.00862 | 186.65 | 186650 | 0.0094509 | 0.08547 | 0.0002245 | 1.1357e-05 | 3.6422 | 1243.6 | 23.706 | 15 | 5141.2939 | 14255.3738 | 355.9899 | 804.9385 | 0.11115 | 0.00021145 | 1.054 | 2900.5646 | 101.0948 | 5303.3611 | 0.087333 | 52.4593 | 19.7675 | 2.6538 | 16610

## Mikrokanatlı Boru dP
|  | Input 1 | Input 2 |  | Input 3 | Input 4 | Input 5 | [11 empty] | Input 1 |  |  |  | Input 2 |  | Input 3 |  | Input 4 |  | Input 5 |  |  |  | Output 1
|  | 'G [kütlesel·aki,kg/m2s]' | 'P_sat' |  | 'q' | 'x' | h TP deneysel | 'D [m]' | 'DELTAh_vap' | 'DELTAh_vap' | sigma | 'k_l' | 'mu_l' | mu_v' | Pr_l' | 'rho_l' | 'rho_v' | 'T_sat' | Re_l | Re_lo | h_l | h_lo | X_tt | Bo | Fr_l | Fr_g | We_L | We_g | Co | rho oranı | mu oranı | (rho_l/rho_g)/(mu_l/rho_v) | ΔPt,exp
|  | kg/m2s | Pa | kW/m2 | W/m2 |  |  | m | kJ/kg | j/kg | N/m | W/mK | kg/ms |  |  | kg/m3 | kg/m3 | C | - |  | - |  |  | - | [8 empty] | Pa
T22G190q10 | 1 | 190.3939 | 607890 | 10.1945 | 10194.5434 | 0.252 | 6034.0494 | 0.00862 | 180.51 | 180510 | 0.0084841 | 0.082418 | 0.00020547 | 1.1669e-05 | 3.5215 | 1218 | 29.539 | 22 | 5974.6711 | 7987.5193 | 381.931 | 481.7961 | 0.55233 | 0.00029663 | 0.28896 | 491.2904 | 30.2385 | 1246.8432 | 0.37186 | 41.2336 | 17.6082 | 2.3417 | 3709
| 2 | 195.1538 | 607890 | 10.1617 | 10161.7371 | 0.26822 | 5983.2092 | 0.00862 | 180.51 | 180510 | 0.0084841 | 0.082418 | 0.00020547 | 1.1669e-05 | 3.5215 | 1218 | 29.539 | 22 | 5991.2543 | 8187.2073 | 382.7788 | 491.4081 | 0.51198 | 0.00028846 | 0.30359 | 516.162 | 31.7693 | 1309.9647 | 0.34761 | 41.2336 | 17.6082 | 2.3417 | 4228
| 3 | 190.3939 | 607890 | 10.1453 | 10145.334 | 0.33102 | 5725.768 | 0.00862 | 180.51 | 180510 | 0.0084841 | 0.082418 | 0.00020547 | 1.1669e-05 | 3.5215 | 1218 | 29.539 | 22 | 5343.507 | 7987.5193 | 349.297 | 481.7961 | 0.3908 | 0.0002952 | 0.28896 | 491.2904 | 30.2385 | 1246.8432 | 0.27342 | 41.2336 | 17.6082 | 2.3417 | 4524
| 4 | 190.3939 | 607890 | 10.1699 | 10169.9387 | 0.41256 | 5468.8934 | 0.00862 | 180.51 | 180510 | 0.0084841 | 0.082418 | 0.00020547 | 1.1669e-05 | 3.5215 | 1218 | 29.539 | 22 | 4692.1775 | 7987.5193 | 314.7989 | 481.7961 | 0.28515 | 0.00029591 | 0.28896 | 491.2904 | 30.2385 | 1246.8432 | 0.20661 | 41.2336 | 17.6082 | 2.3417 | 4483
| 5 | 190.3939 | 607890 | 10.1128 | 10112.7583 | 0.46023 | 5927.0912 | 0.00862 | 180.51 | 180510 | 0.0084841 | 0.082418 | 0.00020547 | 1.1669e-05 | 3.5215 | 1218 | 29.539 | 22 | 4311.4456 | 7987.5193 | 294.1928 | 481.7961 | 0.23948 | 0.00029425 | 0.28896 | 491.2904 | 30.2385 | 1246.8432 | 0.17692 | 41.2336 | 17.6082 | 2.3417 | 4681
| 6 | 195.1538 | 607890 | 10.1046 | 10104.5897 | 0.60862 | 5345.8932 | 0.00862 | 180.51 | 180510 | 0.0084841 | 0.082418 | 0.00020547 | 1.1669e-05 | 3.5215 | 1218 | 29.539 | 22 | 3204.3028 | 8187.2073 | 232.0174 | 491.4081 | 0.13943 | 0.00028684 | 0.30359 | 516.162 | 31.7693 | 1309.9647 | 0.10939 | 41.2336 | 17.6082 | 2.3417 | 6171
| 7 | 180.8742 | 589590 | 10.1371 | 10137.1324 | 0.65841 | 5182.5551 | 0.00862 | 181.4 | 181400 | 0.0086196 | 0.082848 | 0.00020806 | 1.1624e-05 | 3.5377 | 1221.7 | 28.648 | 21 | 2559.8026 | 7493.6836 | 195.2343 | 461.0492 | 0.1132 | 0.00030896 | 0.25921 | 471.3988 | 26.7799 | 1142.0345 | 0.09059 | 42.6452 | 17.8992 | 2.3825 | 7530
| 8 | 199.9136 | 607890 | 10.1699 | 10169.9387 | 0.6927 | 5099.7682 | 0.00862 | 180.51 | 180510 | 0.0084841 | 0.082418 | 0.00020547 | 1.1669e-05 | 3.5215 | 1218 | 29.539 | 22 | 2577.3005 | 8386.8953 | 194.9242 | 500.9734 | 0.09983 | 0.00028182 | 0.31858 | 541.6477 | 33.338 | 1374.6447 | 0.081281 | 41.2336 | 17.6082 | 2.3417 | 7984
| 9 | 180.8742 | 607890 | 10.1863 | 10186.3418 | 0.76976 | 5153.3131 | 0.00862 | 180.51 | 180510 | 0.0084841 | 0.082418 | 0.00020547 | 1.1669e-05 | 3.5215 | 1218 | 29.539 | 22 | 1747.132 | 7588.1434 | 142.8217 | 462.4259 | 0.070016 | 0.00031199 | 0.26078 | 443.3896 | 27.2903 | 1125.276 | 0.059299 | 41.2336 | 17.6082 | 2.3417 | 8469
T22G295q10 | 10 | 285.5909 | 589590 | 10.2602 | 10260.1888 | 0.30548 | 5643.5849 | 0.00862 | 181.4 | 181400 | 0.0086196 | 0.082848 | 0.00020806 | 1.1624e-05 | 3.5377 | 1221.7 | 28.648 | 21 | 8217.694 | 11832.1321 | 496.3534 | 664.418 | 0.42794 | 0.00019805 | 0.64622 | 1175.2325 | 66.7643 | 2847.1773 | 0.29541 | 42.6452 | 17.8992 | 2.3825 | 6926
| 11 | 295.1106 | 589590 | 10.1046 | 10104.5897 | 0.33224 | 5556.6351 | 0.00862 | 181.4 | 181400 | 0.0086196 | 0.082848 | 0.00020806 | 1.1624e-05 | 3.5377 | 1221.7 | 28.648 | 21 | 8164.3349 | 12226.5365 | 493.7734 | 682.0776 | 0.38299 | 0.00018875 | 0.69002 | 1254.8871 | 71.2894 | 3040.1527 | 0.26767 | 42.6452 | 17.8992 | 2.3825 | 7704
| 12 | 285.5909 | 607890 | 10.1699 | 10169.9387 | 0.41732 | 5138.5298 | 0.00862 | 180.51 | 180510 | 0.0084841 | 0.082418 | 0.00020547 | 1.1669e-05 | 3.5215 | 1218 | 29.539 | 22 | 6981.2861 | 11981.279 | 432.5956 | 666.402 | 0.28017 | 0.00019728 | 0.65016 | 1105.4035 | 68.0366 | 2805.3973 | 0.2034 | 41.2336 | 17.6082 | 2.3417 | 9658
| 13 | 285.5909 | 607890 | 10.1371 | 10137.1324 | 0.50482 | 5988.0532 | 0.00862 | 180.51 | 180510 | 0.0084841 | 0.082418 | 0.00020547 | 1.1669e-05 | 3.5215 | 1218 | 29.539 | 22 | 5932.8536 | 11981.279 | 379.791 | 666.402 | 0.20389 | 0.00019664 | 0.65016 | 1105.4035 | 68.0366 | 2805.3973 | 0.15335 | 41.2336 | 17.6082 | 2.3417 | 12390
| 14 | 280.831 | 589590 | 10.1453 | 10145.334 | 0.51815 | 6397.927 | 0.00862 | 181.4 | 181400 | 0.0086196 | 0.082848 | 0.00020806 | 1.1624e-05 | 3.5377 | 1221.7 | 28.648 | 21 | 5606.3005 | 11634.9299 | 365.5376 | 655.5443 | 0.19141 | 0.00019915 | 0.62486 | 1136.3845 | 64.5574 | 2753.0623 | 0.14449 | 42.6452 | 17.8992 | 2.3825 | 11391
| 15 | 295.1106 | 589590 | 10.1046 | 10104.5897 | 0.61806 | 7136.5235 | 0.00862 | 181.4 | 181400 | 0.0086196 | 0.082848 | 0.00020806 | 1.1624e-05 | 3.5377 | 1221.7 | 28.648 | 21 | 4669.7824 | 12226.5365 | 315.8118 | 682.0776 | 0.1325 | 0.00018875 | 0.69002 | 1254.8871 | 71.2894 | 3040.1527 | 0.10419 | 42.6452 | 17.8992 | 2.3825 | 15975
| 16 | 285.5909 | 589590 | 10.1863 | 10186.3418 | 0.69065 | 7237.6608 | 0.00862 | 181.4 | 181400 | 0.0086196 | 0.082848 | 0.00020806 | 1.1624e-05 | 3.5377 | 1221.7 | 28.648 | 21 | 3660.2262 | 11832.1321 | 259.8947 | 664.418 | 0.099178 | 0.00019662 | 0.64622 | 1175.2325 | 66.7643 | 2847.1773 | 0.08054 | 42.6452 | 17.8992 | 2.3825 | 17100
| 17 | 290.3507 | 607890 | 10.2109 | 10210.9465 | 0.76256 | 8991.1895 | 0.00862 | 180.51 | 180510 | 0.0084841 | 0.082418 | 0.00020547 | 1.1669e-05 | 3.5215 | 1218 | 29.539 | 22 | 2892.2248 | 12180.967 | 213.7565 | 675.2726 | 0.072593 | 0.00019482 | 0.67201 | 1142.5573 | 70.3234 | 2899.6898 | 0.061234 | 41.2336 | 17.6082 | 2.3417 | 19039
T22G381q10 | 18 | 385.5477 | 589590 | 10.1945 | 10194.5434 | 0.23286 | 5215.2214 | 0.00862 | 181.4 | 181400 | 0.0086196 | 0.082848 | 0.00020806 | 1.1624e-05 | 3.5377 | 1221.7 | 28.648 | 21 | 12253.7657 | 15973.3783 | 683.2925 | 844.7115 | 0.59751 | 0.00014576 | 1.1777 | 2141.8612 | 121.6779 | 5188.9807 | 0.39745 | 42.6452 | 17.8992 | 2.3825 | 8610
| 19 | 385.5477 | 607890 | 10.1371 | 10137.1324 | 0.33179 | 6162.5552 | 0.00862 | 180.51 | 180510 | 0.0084841 | 0.082418 | 0.00020547 | 1.1669e-05 | 3.5215 | 1218 | 29.539 | 22 | 10808.061 | 16174.7267 | 613.6658 | 847.2338 | 0.38957 | 0.00014566 | 1.1849 | 2014.5978 | 123.9968 | 5112.8365 | 0.27265 | 41.2336 | 17.6082 | 2.3417 | 10644
| 20 | 380.7878 | 589590 | 10.1535 | 10153.5355 | 0.40938 | 6662.1323 | 0.00862 | 181.4 | 181400 | 0.0086196 | 0.082848 | 0.00020806 | 1.1624e-05 | 3.5377 | 1221.7 | 28.648 | 21 | 9317.671 | 15776.1761 | 548.8288 | 836.3583 | 0.28419 | 0.00014699 | 1.1488 | 2089.3022 | 118.6921 | 5061.6486 | 0.20531 | 42.6452 | 17.8992 | 2.3825 | 14676
| 21 | 380.7878 | 607890 | 10.1209 | 10120.9269 | 0.41913 | 7958.5912 | 0.00862 | 180.51 | 180510 | 0.0084841 | 0.082418 | 0.00020547 | 1.1669e-05 | 3.5215 | 1218 | 29.539 | 22 | 9279.4204 | 15975.0387 | 543.1883 | 838.8557 | 0.27829 | 0.00014724 | 1.1558 | 1965.1617 | 120.954 | 4987.3729 | 0.20219 | 41.2336 | 17.6082 | 2.3417 | 15125
| 22 | 380.7878 | 607890 | 10.2355 | 10235.4853 | 0.55118 | 8855.407 | 0.00862 | 180.51 | 180510 | 0.0084841 | 0.082418 | 0.00020547 | 1.1669e-05 | 3.5215 | 1218 | 29.539 | 22 | 7169.877 | 15975.0387 | 441.9194 | 838.8557 | 0.17244 | 0.00014891 | 1.1558 | 1965.1617 | 120.954 | 4987.3729 | 0.13213 | 41.2336 | 17.6082 | 2.3417 | 20785
| 23 | 385.5477 | 589590 | 10.1291 | 10129.0955 | 0.64643 | 11217.2992 | 0.00862 | 181.4 | 181400 | 0.0086196 | 0.082848 | 0.00020806 | 1.1624e-05 | 3.5377 | 1221.7 | 28.648 | 21 | 5647.6712 | 15973.3783 | 367.694 | 844.7115 | 0.11871 | 0.00014483 | 1.1777 | 2141.8612 | 121.6779 | 5188.9807 | 0.094498 | 42.6452 | 17.8992 | 2.3825 | 26786
T15G190q10 | 24 | 195.1538 | 488370 | 10.0801 | 10080.0838 | 0.35877 | 4884.0986 | 0.00862 | 186.59 | 186590 | 0.0094413 | 0.08544 | 0.0002243 | 1.136e-05 | 3.6409 | 1243.4 | 23.758 | 15 | 4809.1476 | 7499.8907 | 337.3027 | 481.2927 | 0.31414 | 0.00027682 | 0.29131 | 797.9173 | 27.9652 | 1463.5901 | 0.21997 | 52.3361 | 19.7447 | 2.6506 | 3781
| 25 | 190.3939 | 472880 | 10.1617 | 10161.7371 | 0.44201 | 5014.8782 | 0.00862 | 187.43 | 187430 | 0.0095797 | 0.085873 | 0.00022713 | 1.1317e-05 | 3.6592 | 1246.9 | 23.015 | 14 | 4031.9422 | 7225.7984 | 295.0143 | 470.4791 | 0.22616 | 0.00028476 | 0.27572 | 809.297 | 26.1595 | 1417.2633 | 0.1637 | 54.1777 | 20.0698 | 2.6995 | 4636
| 26 | 190.3939 | 488370 | 10.1128 | 10112.7583 | 0.48591 | 4877.9107 | 0.00862 | 186.59 | 186590 | 0.0094413 | 0.08544 | 0.0002243 | 1.136e-05 | 3.6409 | 1243.4 | 23.758 | 15 | 3761.588 | 7316.9666 | 277.1164 | 471.8785 | 0.19597 | 0.00028466 | 0.27727 | 759.4691 | 26.6177 | 1393.0662 | 0.14461 | 52.3361 | 19.7447 | 2.6506 | 4961
| 27 | 190.3939 | 488370 | 10.1863 | 10186.3418 | 0.5909 | 4982.5726 | 0.00862 | 186.59 | 186590 | 0.0094413 | 0.08544 | 0.0002243 | 1.136e-05 | 3.6409 | 1243.4 | 23.758 | 15 | 2993.3832 | 7316.9666 | 230.8315 | 471.8785 | 0.13379 | 0.00028673 | 0.27727 | 759.4691 | 26.6177 | 1393.0662 | 0.103 | 52.3361 | 19.7447 | 2.6506 | 6025
| 28 | 190.3939 | 488370 | 10.2684 | 10268.4233 | 0.68622 | 5389.4911 | 0.00862 | 186.59 | 186590 | 0.0094413 | 0.08544 | 0.0002243 | 1.136e-05 | 3.6409 | 1243.4 | 23.758 | 15 | 2295.9527 | 7316.9666 | 186.6963 | 471.8785 | 0.092108 | 0.00028904 | 0.27727 | 759.4691 | 26.6177 | 1393.0662 | 0.073916 | 52.3361 | 19.7447 | 2.6506 | 8601
| 29 | 190.3939 | 488370 | 10.1945 | 10194.5434 | 0.74801 | 5406.3067 | 0.00862 | 186.59 | 186590 | 0.0094413 | 0.08544 | 0.0002243 | 1.136e-05 | 3.6409 | 1243.4 | 23.758 | 15 | 1843.8361 | 7316.9666 | 156.6546 | 471.8785 | 0.069965 | 0.00028696 | 0.27727 | 759.4691 | 26.6177 | 1393.0662 | 0.057888 | 52.3361 | 19.7447 | 2.6506 | 9811
T15G295q10 | 30 | 285.5909 | 472880 | 10.0801 | 10080.0838 | 0.32416 | 4635.046 | 0.00862 | 187.43 | 187430 | 0.0095797 | 0.085873 | 0.00022713 | 1.1317e-05 | 3.6592 | 1246.9 | 23.015 | 14 | 7325.2406 | 10838.6976 | 475.6518 | 650.7488 | 0.35524 | 0.00018831 | 0.62037 | 1820.9182 | 58.8589 | 3188.8424 | 0.24455 | 54.1777 | 20.0698 | 2.6995 | 7218
| 31 | 280.831 | 488370 | 10.2108 | 10210.7818 | 0.38983 | 4847.3326 | 0.00862 | 186.59 | 186590 | 0.0094413 | 0.08544 | 0.0002243 | 1.136e-05 | 3.6409 | 1243.4 | 23.758 | 15 | 6585.2243 | 10792.5257 | 433.7323 | 643.9673 | 0.27878 | 0.00019486 | 0.60324 | 1652.32 | 57.9102 | 3030.7896 | 0.19781 | 52.3361 | 19.7447 | 2.6506 | 8234
| 32 | 285.5909 | 488370 | 10.1863 | 10186.3418 | 0.41255 | 4963.5529 | 0.00862 | 186.59 | 186590 | 0.0094413 | 0.08544 | 0.0002243 | 1.136e-05 | 3.6409 | 1243.4 | 23.758 | 15 | 6447.5699 | 10975.4498 | 426.4638 | 652.6843 | 0.25603 | 0.00019115 | 0.62387 | 1708.8055 | 59.8899 | 3134.3989 | 0.1834 | 52.3361 | 19.7447 | 2.6506 | 10102
| 33 | 285.5909 | 472880 | 10.2273 | 10227.2508 | 0.41665 | 4964.9996 | 0.00862 | 187.43 | 187430 | 0.0095797 | 0.085873 | 0.00022713 | 1.1317e-05 | 3.6592 | 1246.9 | 23.015 | 14 | 6322.7498 | 10838.6976 | 422.8209 | 650.7488 | 0.24825 | 0.00019106 | 0.62037 | 1820.9182 | 58.8589 | 3188.8424 | 0.17783 | 54.1777 | 20.0698 | 2.6995 | 10111
| 34 | 285.5909 | 488370 | 10.2027 | 10202.7449 | 0.50558 | 5579.2776 | 0.00862 | 186.59 | 186590 | 0.0094413 | 0.08544 | 0.0002243 | 1.136e-05 | 3.6409 | 1243.4 | 23.758 | 15 | 5426.453 | 10975.4498 | 371.5165 | 652.6843 | 0.18256 | 0.00019146 | 0.62387 | 1708.8055 | 59.8899 | 3134.3989 | 0.13578 | 52.3361 | 19.7447 | 2.6506 | 12351
| 35 | 285.5909 | 488370 | 10.2191 | 10219.148 | 0.59277 | 5602.2762 | 0.00862 | 186.59 | 186590 | 0.0094413 | 0.08544 | 0.0002243 | 1.136e-05 | 3.6409 | 1243.4 | 23.758 | 15 | 4469.5249 | 10975.4498 | 318.1079 | 652.6843 | 0.13286 | 0.00019177 | 0.62387 | 1708.8055 | 59.8899 | 3134.3989 | 0.10237 | 52.3361 | 19.7447 | 2.6506 | 14986
| 36 | 295.1106 | 488370 | 10.2191 | 10219.148 | 0.59261 | 5693.9931 | 0.00862 | 186.59 | 186590 | 0.0094413 | 0.08544 | 0.0002243 | 1.136e-05 | 3.6409 | 1243.4 | 23.758 | 15 | 4620.3208 | 11341.2982 | 326.6653 | 670.032 | 0.13294 | 0.00018558 | 0.66615 | 1824.6246 | 63.9491 | 3346.8415 | 0.10242 | 52.3361 | 19.7447 | 2.6506 | 15941
| 37 | 285.5909 | 488370 | 10.1291 | 10129.0955 | 0.64532 | 5979.767 | 0.00862 | 186.59 | 186590 | 0.0094413 | 0.08544 | 0.0002243 | 1.136e-05 | 3.6409 | 1243.4 | 23.758 | 15 | 3892.7396 | 10975.4498 | 284.8194 | 652.6843 | 0.10869 | 0.00019008 | 0.62387 | 1708.8055 | 59.8899 | 3134.3989 | 0.085634 | 52.3361 | 19.7447 | 2.6506 | 16822
| 38 | 285.5909 | 472880 | 10.1371 | 10137.1324 | 0.69891 | 6318.8577 | 0.00862 | 187.43 | 187430 | 0.0095797 | 0.085873 | 0.00022713 | 1.1317e-05 | 3.6592 | 1246.9 | 23.015 | 14 | 3263.438 | 10838.6976 | 249.099 | 650.7488 | 0.08594 | 0.00018938 | 0.62037 | 1820.9182 | 58.8589 | 3188.8424 | 0.069265 | 54.1777 | 20.0698 | 2.6995 | 18559
T15G381q10 | 39 | 380.7878 | 472880 | 10.1209 | 10120.9269 | 0.2159 | 4683.0658 | 0.00862 | 187.43 | 187430 | 0.0095797 | 0.085873 | 0.00022713 | 1.1317e-05 | 3.6592 | 1246.9 | 23.015 | 14 | 11331.5375 | 14451.5969 | 674.3149 | 819.1517 | 0.58541 | 0.00014181 | 1.1029 | 3237.1879 | 104.6381 | 5669.0531 | 0.38123 | 54.1777 | 20.0698 | 2.6995 | 7599
| 40 | 376.028 | 472880 | 10.2437 | 10243.7198 | 0.27738 | 5013.0143 | 0.00862 | 187.43 | 187430 | 0.0095797 | 0.085873 | 0.00022713 | 1.1317e-05 | 3.6592 | 1246.9 | 23.015 | 14 | 10312.4254 | 14270.9519 | 625.3459 | 810.9499 | 0.4341 | 0.00014534 | 1.0755 | 3156.7641 | 102.0385 | 5528.2126 | 0.29225 | 54.1777 | 20.0698 | 2.6995 | 10898
| 41 | 376.028 | 472880 | 10.1781 | 10178.1402 | 0.28756 | 5099.7718 | 0.00862 | 187.43 | 187430 | 0.0095797 | 0.085873 | 0.00022713 | 1.1317e-05 | 3.6592 | 1246.9 | 23.015 | 14 | 10167.1768 | 14270.9519 | 618.2896 | 810.9499 | 0.41491 | 0.00014441 | 1.0755 | 3156.7641 | 102.0385 | 5528.2126 | 0.28074 | 54.1777 | 20.0698 | 2.6995 | 11501
| 42 | 380.7878 | 472880 | 10.1863 | 10186.3418 | 0.37696 | 5580.0968 | 0.00862 | 187.43 | 187430 | 0.0095797 | 0.085873 | 0.00022713 | 1.1317e-05 | 3.6592 | 1246.9 | 23.015 | 14 | 9003.9406 | 14451.5969 | 561.0192 | 819.1517 | 0.28823 | 0.00014272 | 1.1029 | 3237.1879 | 104.6381 | 5669.0531 | 0.20308 | 54.1777 | 20.0698 | 2.6995 | 15997
| 43 | 380.7878 | 472880 | 10.2684 | 10268.4233 | 0.44773 | 5996.1964 | 0.00862 | 187.43 | 187430 | 0.0095797 | 0.085873 | 0.00022713 | 1.1317e-05 | 3.6592 | 1246.9 | 23.015 | 14 | 7981.1223 | 14451.5969 | 509.428 | 819.1517 | 0.22149 | 0.00014387 | 1.1029 | 3237.1879 | 104.6381 | 5669.0531 | 0.16069 | 54.1777 | 20.0698 | 2.6995 | 19712
| 44 | 385.5477 | 488370 | 10.2602 | 10260.1888 | 0.47508 | 6544.6998 | 0.00862 | 186.59 | 186590 | 0.0094413 | 0.08544 | 0.0002243 | 1.136e-05 | 3.6409 | 1243.4 | 23.758 | 15 | 7777.6187 | 14816.8573 | 495.4988 | 829.7938 | 0.20377 | 0.00014262 | 1.137 | 3114.2981 | 109.1493 | 5712.442 | 0.14971 | 52.3361 | 19.7447 | 2.6506 | 23037
| 45 | 385.5477 | 488370 | 10.0964 | 10096.421 | 0.57109 | 7284.664 | 0.00862 | 186.59 | 186590 | 0.0094413 | 0.08544 | 0.0002243 | 1.136e-05 | 3.6409 | 1243.4 | 23.758 | 15 | 6355.072 | 14816.8573 | 421.5622 | 829.7938 | 0.14396 | 0.00014035 | 1.137 | 3114.2981 | 109.1493 | 5712.442 | 0.10993 | 52.3361 | 19.7447 | 2.6506 | 26331
T22G190q15 | 46 | 190.3939 | 607890 | 15 | 15000 | 0.297 | 5948.4584 | 0.00862 | 180.51 | 180510 | 0.0084841 | 0.082418 | 0.00020547 | 1.1669e-05 | 3.5215 | 1218 | 29.539 | 22 | 5615.2209 | 7987.5193 | 363.4354 | 481.7961 | 0.45053 | 0.00043645 | 0.28896 | 491.2904 | 30.2385 | 1246.8432 | 0.31026 | 41.2336 | 17.6082 | 2.3417 | 4023
| 47 | 190.3939 | 607890 | 15 | 15000 | 0.39857 | 5684.4733 | 0.00862 | 180.51 | 180510 | 0.0084841 | 0.082418 | 0.00020547 | 1.1669e-05 | 3.5215 | 1218 | 29.539 | 22 | 4803.9081 | 7987.5193 | 320.7816 | 481.7961 | 0.30044 | 0.00043645 | 0.28896 | 491.2904 | 30.2385 | 1246.8432 | 0.21643 | 41.2336 | 17.6082 | 2.3417 | 5108
| 48 | 190.3939 | 589590 | 15 | 15000 | 0.43269 | 5654.5599 | 0.00862 | 181.4 | 181400 | 0.0086196 | 0.082848 | 0.00020806 | 1.1624e-05 | 3.5377 | 1221.7 | 28.648 | 21 | 4474.9886 | 7888.088 | 305.2281 | 480.3617 | 0.26075 | 0.00043431 | 0.28721 | 522.3255 | 29.673 | 1265.4122 | 0.19019 | 42.6452 | 17.8992 | 2.3825 | 5969
| 49 | 190.3939 | 607890 | 15 | 15000 | 0.52223 | 6024.5396 | 0.00862 | 180.51 | 180510 | 0.0084841 | 0.082418 | 0.00020547 | 1.1669e-05 | 3.5215 | 1218 | 29.539 | 22 | 3816.2209 | 7987.5193 | 266.8336 | 481.7961 | 0.1915 | 0.00043645 | 0.28896 | 491.2904 | 30.2385 | 1246.8432 | 0.14503 | 41.2336 | 17.6082 | 2.3417 | 6219
| 50 | 190.3939 | 607890 | 15 | 15000 | 0.57709 | 5683.2176 | 0.00862 | 180.51 | 180510 | 0.0084841 | 0.082418 | 0.00020547 | 1.1669e-05 | 3.5215 | 1218 | 29.539 | 22 | 3377.993 | 7987.5193 | 242.0253 | 481.7961 | 0.15684 | 0.00043645 | 0.28896 | 491.2904 | 30.2385 | 1246.8432 | 0.12144 | 41.2336 | 17.6082 | 2.3417 | 6543
| 51 | 195.1538 | 607890 | 15 | 15000 | 0.70728 | 5641.5583 | 0.00862 | 180.51 | 180510 | 0.0084841 | 0.082418 | 0.00020547 | 1.1669e-05 | 3.5215 | 1218 | 29.539 | 22 | 2396.5188 | 8187.2073 | 183.9071 | 491.4081 | 0.09378 | 0.00042581 | 0.30359 | 516.162 | 31.7693 | 1309.9647 | 0.076887 | 41.2336 | 17.6082 | 2.3417 | 8282
| 52 | 190.3939 | 607890 | 15 | 15000 | 0.7872 | 5930.0286 | 0.00862 | 180.51 | 180510 | 0.0084841 | 0.082418 | 0.00020547 | 1.1669e-05 | 3.5215 | 1218 | 29.539 | 22 | 1699.7109 | 7987.5193 | 139.712 | 481.7961 | 0.06392 | 0.00043645 | 0.28896 | 491.2904 | 30.2385 | 1246.8432 | 0.054686 | 41.2336 | 17.6082 | 2.3417 | 9172
T22G295q15 | 53 | 285.5909 | 607890 | 15 | 15000 | 0.72529 | 5949.4931 | 0.00862 | 180.51 | 180510 | 0.0084841 | 0.082418 | 0.00020547 | 1.1669e-05 | 3.5215 | 1218 | 29.539 | 22 | 3291.3875 | 11981.279 | 237.0483 | 666.402 | 0.086591 | 0.00029097 | 0.65016 | 1105.4035 | 68.0366 | 2805.3973 | 0.071625 | 41.2336 | 17.6082 | 2.3417 | 17298
| 54 | 290.3507 | 607890 | 15 | 15000 | 0.69037 | 5890.7896 | 0.00862 | 180.51 | 180510 | 0.0084841 | 0.082418 | 0.00020547 | 1.1669e-05 | 3.5215 | 1218 | 29.539 | 22 | 3771.6065 | 12180.967 | 264.3351 | 675.2726 | 0.10082 | 0.0002862 | 0.67201 | 1142.5573 | 70.3234 | 2899.6898 | 0.081995 | 41.2336 | 17.6082 | 2.3417 | 16652
| 55 | 285.5909 | 607890 | 15 | 15000 | 0.51804 | 5509.6834 | 0.00862 | 180.51 | 180510 | 0.0084841 | 0.082418 | 0.00020547 | 1.1669e-05 | 3.5215 | 1218 | 29.539 | 22 | 5774.5555 | 11981.279 | 371.6623 | 666.402 | 0.19442 | 0.00029097 | 0.65016 | 1105.4035 | 68.0366 | 2805.3973 | 0.14699 | 41.2336 | 17.6082 | 2.3417 | 11371
| 56 | 280.831 | 607890 | 15 | 15000 | 0.54976 | 5682.4978 | 0.00862 | 180.51 | 180510 | 0.0084841 | 0.082418 | 0.00020547 | 1.1669e-05 | 3.5215 | 1218 | 29.539 | 22 | 5304.5047 | 11781.591 | 347.2559 | 657.5017 | 0.17333 | 0.0002959 | 0.62867 | 1068.8637 | 65.7877 | 2712.6633 | 0.13274 | 41.2336 | 17.6082 | 2.3417 | 12067
| 57 | 290.3507 | 589590 | 15 | 15000 | 0.39245 | 5508.3 | 0.00862 | 181.4 | 181400 | 0.0086196 | 0.082848 | 0.00020806 | 1.1624e-05 | 3.5377 | 1221.7 | 28.648 | 21 | 7308.4555 | 12029.3343 | 451.9095 | 673.2623 | 0.30281 | 0.00028479 | 0.66794 | 1214.7333 | 69.0083 | 2942.8741 | 0.21722 | 42.6452 | 17.8992 | 2.3825 | 9328
| 58 | 280.831 | 607890 | 15 | 15000 | 0.78854 | 6305.4134 | 0.00862 | 180.51 | 180510 | 0.0084841 | 0.082418 | 0.00020547 | 1.1669e-05 | 3.5215 | 1218 | 29.539 | 22 | 2491.3408 | 11781.591 | 189.7056 | 657.5017 | 0.063462 | 0.0002959 | 0.62867 | 1068.8637 | 65.7877 | 2712.6633 | 0.054337 | 41.2336 | 17.6082 | 2.3417 | 17523
| 59 | 290.3507 | 607890 | 15 | 15000 | 0.67388 | 5999.295 | 0.00862 | 180.51 | 180510 | 0.0084841 | 0.082418 | 0.00020547 | 1.1669e-05 | 3.5215 | 1218 | 29.539 | 22 | 3972.3996 | 12180.967 | 275.5345 | 675.2726 | 0.10796 | 0.0002862 | 0.67201 | 1142.5573 | 70.3234 | 2899.6898 | 0.087137 | 41.2336 | 17.6082 | 2.3417 | 16011
T22G381q15 | 60 | 380.7878 | 607890 | 15 | 15000 | 0.24406 | 5618.6477 | 0.00862 | 180.51 | 180510 | 0.0084841 | 0.082418 | 0.00020547 | 1.1669e-05 | 3.5215 | 1218 | 29.539 | 22 | 12076.1739 | 15975.0387 | 670.6211 | 838.8557 | 0.5739 | 0.00021823 | 1.1558 | 1965.1617 | 120.954 | 4987.3729 | 0.38474 | 41.2336 | 17.6082 | 2.3417 | 9119
| 61 | 380.7878 | 607890 | 15 | 15000 | 0.33303 | 5686.9199 | 0.00862 | 180.51 | 180510 | 0.0084841 | 0.082418 | 0.00020547 | 1.1669e-05 | 3.5215 | 1218 | 29.539 | 22 | 10654.8097 | 15975.0387 | 606.6948 | 838.8557 | 0.38761 | 0.00021823 | 1.1558 | 1965.1617 | 120.954 | 4987.3729 | 0.27144 | 41.2336 | 17.6082 | 2.3417 | 11418
| 62 | 380.7878 | 607890 | 15 | 15000 | 0.42194 | 5761.8808 | 0.00862 | 180.51 | 180510 | 0.0084841 | 0.082418 | 0.00020547 | 1.1669e-05 | 3.5215 | 1218 | 29.539 | 22 | 9234.6059 | 15975.0387 | 541.0886 | 838.8557 | 0.27542 | 0.00021823 | 1.1558 | 1965.1617 | 120.954 | 4987.3729 | 0.20034 | 41.2336 | 17.6082 | 2.3417 | 15382
| 63 | 376.028 | 589590 | 15 | 15000 | 0.47897 | 5893.3855 | 0.00862 | 181.4 | 181400 | 0.0086196 | 0.082848 | 0.00020806 | 1.1624e-05 | 3.5377 | 1221.7 | 28.648 | 21 | 8117.0953 | 15578.9739 | 491.4864 | 827.9843 | 0.22042 | 0.0002199 | 1.1203 | 2037.3961 | 115.7433 | 4935.8983 | 0.1638 | 42.6452 | 17.8992 | 2.3825 | 17302
| 64 | 380.7878 | 607890 | 15 | 15000 | 0.50169 | 5956.8382 | 0.00862 | 180.51 | 180510 | 0.0084841 | 0.082418 | 0.00020547 | 1.1669e-05 | 3.5215 | 1218 | 29.539 | 22 | 7960.4984 | 15975.0387 | 480.4917 | 838.8557 | 0.20621 | 0.00021823 | 1.1558 | 1965.1617 | 120.954 | 4987.3729 | 0.15489 | 41.2336 | 17.6082 | 2.3417 | 18868
| 65 | 385.5477 | 607890 | 15 | 15000 | 0.54963 | 5933.1652 | 0.00862 | 180.51 | 180510 | 0.0084841 | 0.082418 | 0.00020547 | 1.1669e-05 | 3.5215 | 1218 | 29.539 | 22 | 7284.5843 | 16174.7267 | 447.5665 | 847.2338 | 0.17342 | 0.00021553 | 1.1849 | 2014.5978 | 123.9968 | 5112.8365 | 0.13279 | 41.2336 | 17.6082 | 2.3417 | 20146
| 66 | 380.7878 | 626620 | 15 | 15000 | 0.69148 | 6840.8645 | 0.00862 | 179.61 | 179610 | 0.0083492 | 0.081988 | 0.00020291 | 1.1715e-05 | 3.5056 | 1214.2 | 30.452 | 23 | 4990.7588 | 16176.5866 | 328.4045 | 841.3667 | 0.10187 | 0.00021932 | 1.1631 | 1849.0908 | 123.293 | 4916.0096 | 0.083035 | 39.8726 | 17.3205 | 2.302 | 25535
| 67 | 380.7878 | 589590 | 15 | 15000 | 0.7331 | 6580.0511 | 0.00862 | 181.4 | 181400 | 0.0086196 | 0.082848 | 0.00020806 | 1.1624e-05 | 3.5377 | 1221.7 | 28.648 | 21 | 4210.6802 | 15776.1761 | 290.7186 | 836.3583 | 0.082303 | 0.00021716 | 1.1488 | 2089.3022 | 118.6921 | 5061.6486 | 0.068236 | 42.6452 | 17.8992 | 2.3825 | 27939
T15G190q15 | 68 | 190.3939 | 488370 | 15 | 15000 | 0.31895 | 5392.031 | 0.00862 | 186.59 | 186590 | 0.0094413 | 0.08544 | 0.0002243 | 1.136e-05 | 3.6409 | 1243.4 | 23.758 | 15 | 4983.2036 | 7316.9666 | 347.0341 | 471.8785 | 0.36868 | 0.00042223 | 0.27727 | 759.4691 | 26.6177 | 1393.0662 | 0.25361 | 52.3361 | 19.7447 | 2.6506 | 2997
| 69 | 190.3939 | 488370 | 15 | 15000 | 0.41668 | 5337.5729 | 0.00862 | 186.59 | 186590 | 0.0094413 | 0.08544 | 0.0002243 | 1.136e-05 | 3.6409 | 1243.4 | 23.758 | 15 | 4268.1549 | 7316.9666 | 306.5896 | 471.8785 | 0.25214 | 0.00042223 | 0.27727 | 759.4691 | 26.6177 | 1393.0662 | 0.18092 | 52.3361 | 19.7447 | 2.6506 | 4683
| 70 | 190.3939 | 488370 | 15 | 15000 | 0.43704 | 5423.0008 | 0.00862 | 186.59 | 186590 | 0.0094413 | 0.08544 | 0.0002243 | 1.136e-05 | 3.6409 | 1243.4 | 23.758 | 15 | 4119.1891 | 7316.9666 | 297.9989 | 471.8785 | 0.23394 | 0.00042223 | 0.27727 | 759.4691 | 26.6177 | 1393.0662 | 0.16927 | 52.3361 | 19.7447 | 2.6506 | 5017
| 71 | 185.6341 | 488370 | 15 | 15000 | 0.55252 | 5316.3853 | 0.00862 | 186.59 | 186590 | 0.0094413 | 0.08544 | 0.0002243 | 1.136e-05 | 3.6409 | 1243.4 | 23.758 | 15 | 3192.3105 | 7134.0424 | 243.0241 | 462.4171 | 0.15407 | 0.00043306 | 0.26358 | 721.9703 | 25.3035 | 1324.2835 | 0.11677 | 52.3361 | 19.7447 | 2.6506 | 5987
| 72 | 185.6341 | 488370 | 15 | 15000 | 0.63507 | 5535.843 | 0.00862 | 186.59 | 186590 | 0.0094413 | 0.08544 | 0.0002243 | 1.136e-05 | 3.6409 | 1243.4 | 23.758 | 15 | 2603.4055 | 7134.0424 | 206.4423 | 462.4171 | 0.11313 | 0.00043306 | 0.26358 | 721.9703 | 25.3035 | 1324.2835 | 0.088737 | 52.3361 | 19.7447 | 2.6506 | 7506
| 73 | 190.3939 | 488370 | 15 | 15000 | 0.68902 | 5064.8211 | 0.00862 | 186.59 | 186590 | 0.0094413 | 0.08544 | 0.0002243 | 1.136e-05 | 3.6409 | 1243.4 | 23.758 | 15 | 2275.4659 | 7316.9666 | 185.3624 | 471.8785 | 0.091034 | 0.00042223 | 0.27727 | 759.4691 | 26.6177 | 1393.0662 | 0.073149 | 52.3361 | 19.7447 | 2.6506 | 7682
| 74 | 190.3939 | 472880 | 15 | 15000 | 0.79098 | 5150.0897 | 0.00862 | 187.43 | 187430 | 0.0095797 | 0.085873 | 0.00022713 | 1.1317e-05 | 3.6592 | 1246.9 | 23.015 | 14 | 1510.3374 | 7225.7984 | 134.4903 | 470.4791 | 0.055356 | 0.00042034 | 0.27572 | 809.297 | 26.1595 | 1417.2633 | 0.04685 | 54.1777 | 20.0698 | 2.6995 | 10145
T15G295q15 | 75 | 285.5909 | 488370 | 15 | 15000 | 0.31911 | 5093.9785 | 0.00862 | 186.59 | 186590 | 0.0094413 | 0.08544 | 0.0002243 | 1.136e-05 | 3.6409 | 1243.4 | 23.758 | 15 | 7473.0563 | 10975.4498 | 479.9145 | 652.6843 | 0.36844 | 0.00028149 | 0.62387 | 1708.8055 | 59.8899 | 3134.3989 | 0.25346 | 52.3361 | 19.7447 | 2.6506 | 8012
| 76 | 285.5909 | 488370 | 15 | 15000 | 0.43249 | 5247.0949 | 0.00862 | 186.59 | 186590 | 0.0094413 | 0.08544 | 0.0002243 | 1.136e-05 | 3.6409 | 1243.4 | 23.758 | 15 | 6228.6261 | 10975.4498 | 414.8386 | 652.6843 | 0.23787 | 0.00028149 | 0.62387 | 1708.8055 | 59.8899 | 3134.3989 | 0.17179 | 52.3361 | 19.7447 | 2.6506 | 9237
| 77 | 285.5909 | 488370 | 15 | 15000 | 0.50057 | 5170.3095 | 0.00862 | 186.59 | 186590 | 0.0094413 | 0.08544 | 0.0002243 | 1.136e-05 | 3.6409 | 1243.4 | 23.758 | 15 | 5481.4992 | 10975.4498 | 374.5284 | 652.6843 | 0.18589 | 0.00028149 | 0.62387 | 1708.8055 | 59.8899 | 3134.3989 | 0.13798 | 52.3361 | 19.7447 | 2.6506 | 11502
| 78 | 285.5909 | 488370 | 15 | 15000 | 0.54598 | 5660.0259 | 0.00862 | 186.59 | 186590 | 0.0094413 | 0.08544 | 0.0002243 | 1.136e-05 | 3.6409 | 1243.4 | 23.758 | 15 | 4983.0217 | 10975.4498 | 347.024 | 652.6843 | 0.15778 | 0.00028149 | 0.62387 | 1708.8055 | 59.8899 | 3134.3989 | 0.11926 | 52.3361 | 19.7447 | 2.6506 | 13856
| 79 | 285.5909 | 488370 | 15 | 15000 | 0.67067 | 5972.1034 | 0.00862 | 186.59 | 186590 | 0.0094413 | 0.08544 | 0.0002243 | 1.136e-05 | 3.6409 | 1243.4 | 23.758 | 15 | 3614.5708 | 10975.4498 | 268.4174 | 652.6843 | 0.098211 | 0.00028149 | 0.62387 | 1708.8055 | 59.8899 | 3134.3989 | 0.078253 | 52.3361 | 19.7447 | 2.6506 | 18389
| 80 | 285.5909 | 472880 | 15 | 15000 | 0.75114 | 6480.8344 | 0.00862 | 187.43 | 187430 | 0.0095797 | 0.085873 | 0.00022713 | 1.1317e-05 | 3.6592 | 1246.9 | 23.015 | 14 | 2697.3509 | 10838.6976 | 213.8856 | 650.7488 | 0.067852 | 0.00028023 | 0.62037 | 1820.9182 | 58.8589 | 3188.8424 | 0.056141 | 54.1777 | 20.0698 | 2.6995 | 20199
T15G381q15 | 81 | 380.7878 | 472880 | 15 | 15000 | 0.24533 | 5109.7229 | 0.00862 | 187.43 | 187430 | 0.0095797 | 0.085873 | 0.00022713 | 1.1317e-05 | 3.6592 | 1246.9 | 23.015 | 14 | 10906.1942 | 14451.5969 | 653.9887 | 819.1517 | 0.50414 | 0.00021017 | 1.1029 | 3237.1879 | 104.6381 | 5669.0531 | 0.33381 | 54.1777 | 20.0698 | 2.6995 | 9227
| 82 | 380.7878 | 488370 | 15 | 15000 | 0.3521 | 5642.1506 | 0.00862 | 186.59 | 186590 | 0.0094413 | 0.08544 | 0.0002243 | 1.136e-05 | 3.6409 | 1243.4 | 23.758 | 15 | 9481.3299 | 14633.9331 | 580.5782 | 821.5881 | 0.32248 | 0.00021112 | 1.1091 | 3037.8765 | 106.4709 | 5572.2647 | 0.22515 | 52.3361 | 19.7447 | 2.6506 | 14869
| 83 | 380.7878 | 488370 | 15 | 15000 | 0.42453 | 5459.4405 | 0.00862 | 186.59 | 186590 | 0.0094413 | 0.08544 | 0.0002243 | 1.136e-05 | 3.6409 | 1243.4 | 23.758 | 15 | 8421.3524 | 14633.9331 | 528.0448 | 821.5881 | 0.24493 | 0.00021112 | 1.1091 | 3037.8765 | 106.4709 | 5572.2647 | 0.17631 | 52.3361 | 19.7447 | 2.6506 | 16015
| 84 | 380.7878 | 488370 | 15 | 15000 | 0.5042 | 5597.667 | 0.00862 | 186.59 | 186590 | 0.0094413 | 0.08544 | 0.0002243 | 1.136e-05 | 3.6409 | 1243.4 | 23.758 | 15 | 7255.477 | 14633.9331 | 468.7034 | 821.5881 | 0.18347 | 0.00021112 | 1.1091 | 3037.8765 | 106.4709 | 5572.2647 | 0.13638 | 52.3361 | 19.7447 | 2.6506 | 21470
| 85 | 376.028 | 488370 | 15 | 15000 | 0.61402 | 7935.9495 | 0.00862 | 186.59 | 186590 | 0.0094413 | 0.08544 | 0.0002243 | 1.136e-05 | 3.6409 | 1243.4 | 23.758 | 15 |  | 14451.0089 | 0 | 813.3619 | 0.12266 | 0.00021379 | 1.0815 | 2962.4043 | 103.8257 | 5433.8287 | 0.095348 | 52.3361 | 19.7447 | 2.6506 | 23278